## Sheet1
| Volume de calda [L] | STATUS | Capacidade operacional [ha/h] | Tempo de missao [h] | Tempo util [h] | Tempo por voo [min] | Autonomia Projetada [h] | N° Voos | MTOW [kg] | Massa Estrutura [kg] | Combustível [kg] | Abastecimentos | Massa gerador | Potência gerador [W] | Combustível consumido [L] | Calda cons [L] | Distância percorrida [km] | Distância Pulverizando [km] | RTL ACUMULADO[m] | EOC [km/km] | EOC [h/h] | Tempo de manobra [h] | Tempo rtl_rtw [h] | V pulv [m/s] | V desloc [m/s]
0 | 60 | CONCLUIDO | 7.6854 | 13.01 | 9.19 | 8.36 | 0.14 | 66 | 124.63 | 45 | 1 | 64 | 18.64 | 15605.44 | 90.17 | 960.05 | 69.13 | 27.13 | 20922.24 | 0.39 | 0.85 | 0.21 | 1.34 | 1 | 10
1 | 60 | CONCLUIDO | 8.1631 | 12.25 | 8.84 | 10.61 | 0.18 | 50 | 124.96 | 45 | 1.25 | 48 | 18.71 | 15645.96 | 84.86 | 960.03 | 57.86 | 27.13 | 15365.72 | 0.47 | 0.88 | 0.19 | 0.99 | 1 | 10
2 | 60 | CONCLUIDO | 8.5016 | 11.76 | 8.61 | 12.91 | 0.21 | 40 | 125.29 | 45 | 1.5 | 38 | 18.79 | 15686.51 | 80.74 | 959.92 | 50.67 | 27.13 | 11821.01 | 0.54 | 0.91 | 0.17 | 0.75 | 1 | 10
3 | 60 | CONCLUIDO | 8.6182 | 11.6 | 8.6 | 15.18 | 0.25 | 34 | 125.62 | 45 | 1.75 | 32 | 18.87 | 15727.09 | 78.72 | 959.83 | 51.35 | 27.13 | 12195.12 | 0.53 | 0.91 | 0.15 | 0.75 | 1 | 10
4 | 60 | CONCLUIDO | 8.8825 | 11.26 | 8.41 | 18.02 | 0.28 | 28 | 125.95 | 45 | 2 | 26 | 18.95 | 15767.7 | 74.94 | 959.89 | 44.66 | 27.13 | 8879.53 | 0.61 | 0.93 | 0.15 | 0.56 | 1 | 10
5 | 60 | CONCLUIDO | 9.0278 | 11.08 | 8.33 | 20.83 | 0.31 | 24 | 126.28 | 45 | 2.25 | 22 | 19.03 | 15808.34 | 72.09 | 959.9 | 42.13 | 27.13 | 7634.18 | 0.64 | 0.94 | 0.15 | 0.48 | 1 | 10
6 | 60 | CONCLUIDO | 9.1566 | 10.92 | 8.25 | 23.58 | 0.35 | 21 | 126.61 | 45 | 2.5 | 19 | 19.11 | 15849 | 69.19 | 959.78 | 39.77 | 27.13 | 6467.44 | 0.68 | 0.94 | 0.14 | 0.4 | 1 | 10
7 | 60 | CONCLUIDO | 9.2776 | 10.78 | 8.16 | 25.77 | 0.38 | 19 | 126.94 | 45 | 2.75 | 13 | 19.19 | 15889.69 | 65.72 | 959.76 | 36.5 | 27.13 | 4844.01 | 0.74 | 0.95 | 0.14 | 0.31 | 1 | 10
8 | 60 | CONCLUIDO | 9.2772 | 10.78 | 8.19 | 27.29 | 0.42 | 18 | 127.27 | 45 | 3 | 4 | 19.27 | 15930.42 | 65.31 | 959.94 | 37.12 | 27.13 | 5160.09 | 0.73 | 0.95 | 0.15 | 0.33 | 1 | 10
9 | 60 | CONCLUIDO | 9.2659 | 10.79 | 8.2 | 27.33 | 0.45 | 18 | 127.6 | 45 | 3.25 | 1 | 19.35 | 15971.17 | 64.97 | 959.95 | 37.48 | 27.13 | 5338.51 | 0.72 | 0.95 | 0.15 | 0.35 | 1 | 10
10 | 60 | CONCLUIDO | 9.3158 | 10.73 | 8.17 | 28.83 | 0.48 | 17 | 127.93 | 45 | 3.5 | 0 | 19.43 | 16011.95 | 64.77 | 959.95 | 36.41 | 27.13 | 4808.82 | 0.75 | 0.95 | 0.15 | 0.31 | 1 | 10