## Sheet1
| Volume de calda [L] | STATUS | Capacidade operacional [ha/h] | Tempo de missao [h] | Tempo util [h] | Tempo por voo [min] | Autonomia Projetada [h] | N° Voos | MTOW [kg] | Massa Estrutura [kg] | Combustível [kg] | Abastecimentos | Massa gerador | Potência gerador [W] | Combustível consumido [L] | Calda cons [L] | Distância percorrida [km] | Distância Pulverizando [km] | RTL ACUMULADO[m] | EOC [km/km] | EOC [h/h] | Tempo de manobra [h] | Tempo rtl_rtw [h] | V pulv [m/s] | V desloc [m/s]
0 | 90 | CONCLUIDO | 6.5611 | 15.24 | 9.66 | 6.51 | 0.1 | 89 | 176.73 | 52.44 | 1 | 87 | 33.29 | 22031.19 | 122.56 | 960.2 | 83.41 | 27.13 | 27947.04 | 0.33 | 0.81 | 0.25 | 1.8 | 1 | 10
1 | 90 | CONCLUIDO | 7.1515 | 13.98 | 9.18 | 8.22 | 0.13 | 67 | 177.1 | 52.44 | 1.25 | 65 | 33.41 | 22076.81 | 115.19 | 960.01 | 68.64 | 27.13 | 20673.56 | 0.4 | 0.85 | 0.21 | 1.33 | 1 | 10
2 | 90 | CONCLUIDO | 7.5484 | 13.25 | 8.91 | 9.9 | 0.15 | 54 | 177.47 | 52.44 | 1.5 | 52 | 33.53 | 22122.46 | 110.55 | 959.83 | 60.19 | 27.13 | 16510.66 | 0.45 | 0.87 | 0.19 | 1.05 | 1 | 10
3 | 90 | CONCLUIDO | 7.8476 | 12.74 | 8.72 | 11.63 | 0.17 | 45 | 177.84 | 52.44 | 1.75 | 43 | 33.65 | 22168.15 | 107.02 | 959.86 | 54.21 | 27.13 | 13570.41 | 0.5 | 0.89 | 0.18 | 0.87 | 1 | 10
4 | 90 | CONCLUIDO | 8.0728 | 12.39 | 8.58 | 13.2 | 0.2 | 39 | 178.21 | 52.44 | 2 | 37 | 33.77 | 22213.89 | 103.99 | 959.9 | 49.62 | 27.13 | 11303.55 | 0.55 | 0.91 | 0.17 | 0.73 | 1 | 10
5 | 90 | CONCLUIDO | 8.0901 | 12.36 | 8.7 | 14.91 | 0.22 | 35 | 178.59 | 52.44 | 2.25 | 33 | 33.89 | 22259.66 | 104.45 | 959.8 | 54.85 | 27.13 | 13937.5 | 0.49 | 0.9 | 0.15 | 0.84 | 1 | 10
6 | 90 | CONCLUIDO | 8.3686 | 11.95 | 8.46 | 16.92 | 0.25 | 30 | 178.96 | 52.44 | 2.5 | 28 | 34.02 | 22305.48 | 100.25 | 959.8 | 46.22 | 27.13 | 9649.2 | 0.59 | 0.92 | 0.16 | 0.61 | 1 | 10
7 | 90 | CONCLUIDO | 8.498 | 11.77 | 8.39 | 18.64 | 0.27 | 27 | 179.33 | 52.44 | 2.75 | 25 | 34.14 | 22351.34 | 98.04 | 959.75 | 43.93 | 27.13 | 8520.11 | 0.62 | 0.93 | 0.15 | 0.53 | 1 | 10
8 | 90 | CONCLUIDO | 8.6192 | 11.6 | 8.33 | 20.82 | 0.3 | 24 | 179.7 | 52.44 | 3 | 22 | 34.26 | 22397.24 | 96.02 | 959.76 | 42.06 | 27.13 | 7598.83 | 0.65 | 0.94 | 0.15 | 0.47 | 1 | 10
9 | 90 | CONCLUIDO | 8.7144 | 11.48 | 8.27 | 22.56 | 0.32 | 22 | 180.07 | 52.44 | 3.25 | 20 | 34.38 | 22443.18 | 94.04 | 959.81 | 40.28 | 27.13 | 6718.82 | 0.67 | 0.94 | 0.15 | 0.42 | 1 | 10
10 | 90 | CONCLUIDO | 8.8011 | 11.36 | 8.23 | 24.69 | 0.34 | 20 | 180.45 | 52.44 | 3.5 | 18 | 34.51 | 22489.16 | 91.9 | 959.85 | 39.07 | 27.13 | 6123.63 | 0.69 | 0.95 | 0.14 | 0.38 | 1 | 10
11 | 90 | CONCLUIDO | 8.8803 | 11.26 | 8.16 | 25.78 | 0.37 | 19 | 180.82 | 52.44 | 3.75 | 17 | 34.63 | 22535.19 | 89.78 | 959.81 | 36.72 | 27.13 | 4950.87 | 0.74 | 0.95 | 0.14 | 0.31 | 1 | 10
12 | 90 | CONCLUIDO | 8.9093 | 11.22 | 8.2 | 28.94 | 0.39 | 17 | 181.19 | 52.44 | 4 | 15 | 34.75 | 22581.25 | 88.57 | 959.75 | 38.13 | 27.13 | 5669.28 | 0.71 | 0.95 | 0.14 | 0.35 | 1 | 10
13 | 90 | CONCLUIDO | 8.9726 | 11.14 | 8.16 | 30.58 | 0.42 | 16 | 181.57 | 52.44 | 4.25 | 14 | 34.88 | 22627.36 | 86.74 | 959.81 | 36.71 | 27.13 | 4963.08 | 0.74 | 0.96 | 0.13 | 0.3 | 1 | 10
14 | 90 | CONCLUIDO | 9.0158 | 11.09 | 8.14 | 32.55 | 0.44 | 15 | 181.94 | 52.44 | 4.5 | 13 | 35 | 22673.63 | 84.96 | 959.8 | 36.08 | 27.13 | 4655.43 | 0.75 | 0.96 | 0.13 | 0.28 | 1 | 10
15 | 90 | CONCLUIDO | 9.0582 | 11.04 | 8.12 | 34.81 | 0.46 | 14 | 182.32 | 52.44 | 4.75 | 12 | 35.12 | 22719.83 | 83.1 | 959.73 | 35.65 | 27.13 | 4443.5 | 0.76 | 0.96 | 0.13 | 0.27 | 1 | 10
16 | 90 | CONCLUIDO | 9.1345 | 10.95 | 8.06 | 37.22 | 0.49 | 13 | 182.69 | 52.44 | 5 | 9 | 35.25 | 22766.06 | 80.86 | 959.73 | 33.58 | 27.13 | 3412.57 | 0.81 | 0.97 | 0.13 | 0.21 | 1 | 10
17 | 90 | CONCLUIDO | 9.1422 | 10.94 | 8.09 | 40.46 | 0.51 | 12 | 183.07 | 52.44 | 5.25 | 3 | 35.37 | 22812.34 | 79.47 | 959.73 | 34.67 | 27.13 | 3961.94 | 0.78 | 0.96 | 0.13 | 0.24 | 1 | 10
18 | 90 | CONCLUIDO | 9.1601 | 10.92 | 8.07 | 40.35 | 0.53 | 12 | 183.44 | 52.44 | 5.5 | 2 | 35.5 | 22858.66 | 79.31 | 959.73 | 33.71 | 27.13 | 3481.7 | 0.81 | 0.97 | 0.14 | 0.22 | 1 | 10
19 | 90 | CONCLUIDO | 9.154 | 10.92 | 8.08 | 40.38 | 0.55 | 12 | 183.82 | 52.44 | 5.75 | 1 | 35.63 | 22905.03 | 79.55 | 959.73 | 33.9 | 27.13 | 3577.6 | 0.8 | 0.96 | 0.14 | 0.22 | 1 | 10
20 | 90 | CONCLUIDO | 9.1519 | 10.93 | 8.08 | 40.4 | 0.58 | 12 | 184.19 | 52.44 | 6 | 0 | 35.75 | 22951.43 | 79.75 | 959.81 | 33.93 | 27.13 | 3592.17 | 0.8 | 0.96 | 0.14 | 0.23 | 1 | 10