## Sheet1
| Volume de calda [L] | STATUS | Capacidade operacional [ha/h] | Tempo de missao [h] | Tempo util [h] | Tempo por voo [min] | Autonomia Projetada [h] | N° Voos | MTOW [kg] | Massa Estrutura [kg] | Combustível [kg] | Abastecimentos | Massa gerador | Potência gerador [W] | Combustível consumido [L] | Calda cons [L] | Distância percorrida [km] | Distância Pulverizando [km] | RTL ACUMULADO[m] | EOC [km/km] | EOC [h/h] | Tempo de manobra [h] | Tempo rtl_rtw [h] | V pulv [m/s] | V desloc [m/s]
0 | 45 | CONCLUIDO | 8.3436 | 11.99 | 8.91 | 10.08 | 0.18 | 53 | 98.71 | 39.72 | 1 | 51 | 12.99 | 12407.75 | 72.07 | 959.83 | 60.08 | 27.13 | 16463.06 | 0.45 | 0.87 | 0.2 | 1.05 | 1 | 10
1 | 45 | CONCLUIDO | 8.7549 | 11.42 | 8.61 | 12.92 | 0.22 | 40 | 99.02 | 39.72 | 1.25 | 38 | 13.05 | 12446.14 | 67.04 | 959.8 | 50.81 | 27.13 | 11893.31 | 0.53 | 0.9 | 0.17 | 0.76 | 1 | 10
2 | 45 | CONCLUIDO | 8.9691 | 11.15 | 8.5 | 15.94 | 0.27 | 32 | 99.33 | 39.72 | 1.5 | 30 | 13.11 | 12484.55 | 63.73 | 959.87 | 47.68 | 27.13 | 10370.05 | 0.57 | 0.92 | 0.16 | 0.65 | 1 | 10
3 | 45 | CONCLUIDO | 9.1832 | 10.89 | 8.37 | 19.31 | 0.31 | 26 | 99.64 | 39.72 | 1.75 | 24 | 13.18 | 12522.99 | 59.78 | 959.96 | 43.34 | 27.13 | 8228.89 | 0.63 | 0.93 | 0.15 | 0.51 | 1 | 10
4 | 45 | CONCLUIDO | 9.2659 | 10.79 | 8.33 | 21.73 | 0.35 | 23 | 99.95 | 39.72 | 2 | 4 | 13.24 | 12561.45 | 57.5 | 959.78 | 41.39 | 27.13 | 7267.43 | 0.66 | 0.94 | 0.17 | 0.48 | 1 | 10
5 | 45 | CONCLUIDO | 9.2626 | 10.8 | 8.34 | 21.74 | 0.39 | 23 | 100.27 | 39.72 | 2.25 | 0 | 13.3 | 12599.94 | 57.69 | 959.81 | 41.44 | 27.13 | 7291.97 | 0.65 | 0.93 | 0.17 | 0.48 | 1 | 10