## Sheet1
| Volume de calda [L] | STATUS | Capacidade operacional [ha/h] | Tempo de missao [h] | Tempo util [h] | Tempo por voo [min] | Autonomia Projetada [h] | N° Voos | MTOW [kg] | Massa Estrutura [kg] | Combustível [kg] | Abastecimentos | Massa gerador | Potência gerador [W] | Combustível consumido [L] | Calda cons [L] | Distância percorrida [km] | Distância Pulverizando [km] | RTL ACUMULADO[m] | EOC [km/km] | EOC [h/h] | Tempo de manobra [h] | Tempo rtl_rtw [h] | V pulv [m/s] | V desloc [m/s]
0 | 135 | CONCLUIDO | 3.2773 | 30.51 | 17.14 | 4.95 | 0.07 | 208 | 263.32 | 59.89 | 1 | 206 | 67.43 | 32710.1 | 289.29 | 1002.27 | 170.97 | 35.81 | 65802.9 | 0.21 | 0.67 | 3.39 | 4.29 | 1 | 10
1 | 135 | CONCLUIDO | 3.7343 | 26.78 | 16.04 | 6.17 | 0.08 | 156 | 263.79 | 59.89 | 1.25 | 154 | 67.65 | 32767.75 | 269.91 | 1002.37 | 136.83 | 35.81 | 48992.53 | 0.26 | 0.72 | 3.29 | 3.18 | 1 | 10
2 | 135 | CONCLUIDO | 4.0702 | 24.57 | 15.4 | 7.39 | 0.1 | 125 | 264.25 | 59.89 | 1.5 | 123 | 67.87 | 32825.49 | 258.45 | 1002.44 | 116.82 | 35.81 | 39142.68 | 0.31 | 0.75 | 3.24 | 2.54 | 1 | 10
3 | 135 | CONCLUIDO | 4.3364 | 23.06 | 14.95 | 8.62 | 0.12 | 104 | 264.72 | 59.89 | 1.75 | 102 | 68.09 | 32883.31 | 250.32 | 1002.19 | 102.82 | 35.81 | 32247.97 | 0.35 | 0.77 | 3.21 | 2.09 | 1 | 10
4 | 135 | CONCLUIDO | 4.5453 | 22 | 14.65 | 9.88 | 0.13 | 89 | 265.19 | 59.89 | 2 | 87 | 68.31 | 32941.21 | 244.63 | 1002.25 | 93.28 | 35.81 | 27554.63 | 0.38 | 0.79 | 3.19 | 1.79 | 1 | 10
5 | 135 | CONCLUIDO | 4.7146 | 21.21 | 14.41 | 11.09 | 0.15 | 78 | 265.66 | 59.89 | 2.25 | 76 | 68.53 | 32999.19 | 240.02 | 1002.2 | 86.25 | 35.81 | 24092.57 | 0.42 | 0.8 | 3.16 | 1.56 | 1 | 10
6 | 135 | CONCLUIDO | 4.8603 | 20.57 | 14.23 | 12.38 | 0.17 | 69 | 266.13 | 59.89 | 2.5 | 67 | 68.75 | 33057.26 | 236.29 | 1002.14 | 80.34 | 35.81 | 21181.16 | 0.45 | 0.81 | 3.16 | 1.38 | 1 | 10
7 | 135 | CONCLUIDO | 4.9855 | 20.06 | 14.07 | 13.62 | 0.18 | 62 | 266.6 | 59.89 | 2.75 | 60 | 68.97 | 33115.41 | 232.92 | 1002.04 | 75.54 | 35.81 | 18820.44 | 0.47 | 0.82 | 3.14 | 1.22 | 1 | 10
8 | 135 | CONCLUIDO | 5.096 | 19.62 | 13.94 | 14.93 | 0.2 | 56 | 267.08 | 59.89 | 3 | 54 | 69.19 | 33173.65 | 230.09 | 1002.01 | 71.51 | 35.81 | 16834.27 | 0.5 | 0.83 | 3.12 | 1.08 | 1 | 10
9 | 135 | CONCLUIDO | 5.1653 | 19.36 | 13.88 | 16.01 | 0.22 | 52 | 267.55 | 59.89 | 3.25 | 50 | 69.41 | 33231.97 | 228.33 | 1002.09 | 69.36 | 35.81 | 15778.91 | 0.52 | 0.83 | 3.12 | 1.02 | 1 | 10
10 | 135 | CONCLUIDO | 5.2376 | 19.09 | 13.81 | 17.27 | 0.23 | 48 | 268.02 | 59.89 | 3.5 | 46 | 69.64 | 33290.38 | 226.75 | 1002.01 | 67.6 | 35.81 | 14919.18 | 0.53 | 0.84 | 3.11 | 0.96 | 1 | 10
11 | 135 | CONCLUIDO | 5.3164 | 18.81 | 13.73 | 18.73 | 0.25 | 44 | 268.5 | 59.89 | 3.75 | 42 | 69.86 | 33348.87 | 224.79 | 1001.99 | 64.98 | 35.81 | 13630.44 | 0.55 | 0.84 | 3.11 | 0.88 | 1 | 10
12 | 135 | CONCLUIDO | 5.3796 | 18.59 | 13.66 | 19.99 | 0.26 | 41 | 268.97 | 59.89 | 4 | 39 | 70.09 | 33407.45 | 223 | 1002.01 | 62.57 | 35.81 | 12436.33 | 0.57 | 0.85 | 3.11 | 0.81 | 1 | 10
13 | 135 | CONCLUIDO | 5.4236 | 18.44 | 13.61 | 20.94 | 0.28 | 39 | 269.45 | 59.89 | 4.25 | 37 | 70.31 | 33466.11 | 221.53 | 1002.07 | 61.36 | 35.81 | 11842.07 | 0.58 | 0.85 | 3.1 | 0.76 | 1 | 10
14 | 135 | CONCLUIDO | 5.4887 | 18.22 | 13.55 | 22.58 | 0.3 | 36 | 269.92 | 59.89 | 4.5 | 34 | 70.54 | 33524.86 | 219.81 | 1001.99 | 59.27 | 35.81 | 10810.84 | 0.6 | 0.85 | 3.09 | 0.69 | 1 | 10
15 | 135 | CONCLUIDO | 5.526 | 18.1 | 13.52 | 23.87 | 0.31 | 34 | 270.4 | 59.89 | 4.75 | 32 | 70.76 | 33583.7 | 218.69 | 1002.04 | 58.35 | 35.81 | 10364.23 | 0.61 | 0.85 | 3.1 | 0.67 | 1 | 10
16 | 135 | CONCLUIDO | 5.5484 | 18.02 | 13.5 | 24.55 | 0.33 | 33 | 270.88 | 59.89 | 5 | 31 | 70.99 | 33642.62 | 217.79 | 1002.01 | 57.93 | 35.81 | 10157.66 | 0.62 | 0.86 | 3.09 | 0.65 | 1 | 10
17 | 135 | CONCLUIDO | 5.5959 | 17.87 | 13.45 | 26.03 | 0.34 | 31 | 271.36 | 59.89 | 5.25 | 29 | 71.22 | 33701.64 | 216.31 | 1001.99 | 56.18 | 35.81 | 9295.66 | 0.64 | 0.86 | 3.09 | 0.6 | 1 | 10
18 | 135 | CONCLUIDO | 5.6396 | 17.73 | 13.41 | 27.75 | 0.36 | 29 | 271.84 | 59.89 | 5.5 | 27 | 71.45 | 33760.74 | 214.93 | 1001.98 | 54.96 | 35.81 | 8691.21 | 0.65 | 0.86 | 3.09 | 0.56 | 1 | 10
19 | 135 | CONCLUIDO | 5.6655 | 17.65 | 13.38 | 28.68 | 0.38 | 28 | 272.32 | 59.89 | 5.75 | 26 | 71.68 | 33820.05 | 213.86 | 1001.94 | 54.07 | 35.81 | 8253.68 | 0.66 | 0.86 | 3.08 | 0.53 | 1 | 10
20 | 135 | CONCLUIDO | 5.6808 | 17.6 | 13.38 | 29.74 | 0.39 | 27 | 272.8 | 59.89 | 6 | 25 | 71.91 | 33879.33 | 213.15 | 1002.05 | 54.23 | 35.81 | 8338.43 | 0.66 | 0.86 | 3.08 | 0.53 | 1 | 10
21 | 135 | CONCLUIDO | 5.7042 | 17.53 | 13.36 | 30.84 | 0.41 | 26 | 273.28 | 59.89 | 6.25 | 24 | 72.14 | 33938.7 | 211.79 | 1001.92 | 53.4 | 35.81 | 7926.87 | 0.67 | 0.86 | 3.08 | 0.51 | 1 | 10
22 | 135 | CONCLUIDO | 5.727 | 17.46 | 13.34 | 32.03 | 0.42 | 25 | 273.76 | 59.89 | 6.5 | 23 | 72.37 | 33998.16 | 211.29 | 1001.95 | 52.95 | 35.81 | 7710.48 | 0.68 | 0.87 | 3.08 | 0.49 | 1 | 10
23 | 135 | CONCLUIDO | 5.757 | 17.37 | 13.3 | 33.26 | 0.44 | 24 | 274.24 | 59.89 | 6.75 | 22 | 72.61 | 34057.71 | 209.68 | 1001.97 | 51.66 | 35.81 | 7069.47 | 0.69 | 0.87 | 3.07 | 0.45 | 1 | 10
24 | 135 | CONCLUIDO | 5.7758 | 17.31 | 13.3 | 34.69 | 0.45 | 23 | 274.73 | 59.89 | 7 | 21 | 72.84 | 34117.35 | 209.19 | 1001.99 | 51.81 | 35.81 | 7148.4 | 0.69 | 0.87 | 3.07 | 0.44 | 1 | 10
25 | 135 | CONCLUIDO | 5.8045 | 17.23 | 13.26 | 36.17 | 0.47 | 22 | 275.21 | 59.89 | 7.25 | 20 | 73.08 | 34177.09 | 207.7 | 1001.91 | 50.4 | 35.81 | 6448.3 | 0.71 | 0.87 | 3.07 | 0.41 | 1 | 10
26 | 135 | CONCLUIDO | 5.8235 | 17.17 | 13.26 | 37.88 | 0.48 | 21 | 275.7 | 59.89 | 7.5 | 19 | 73.31 | 34236.91 | 207.17 | 1001.92 | 50.43 | 35.81 | 6467.73 | 0.71 | 0.87 | 3.07 | 0.4 | 1 | 10
27 | 135 | CONCLUIDO | 5.851 | 17.09 | 13.23 | 39.68 | 0.5 | 20 | 276.18 | 59.89 | 7.75 | 18 | 73.55 | 34296.82 | 205.58 | 1001.93 | 49.3 | 35.81 | 5906.89 | 0.73 | 0.87 | 3.07 | 0.37 | 1 | 10
28 | 135 | CONCLUIDO | 5.8534 | 17.08 | 13.22 | 39.66 | 0.51 | 20 | 276.67 | 59.89 | 8 | 18 | 73.78 | 34356.83 | 205.11 | 1002.01 | 49.18 | 35.81 | 5847.75 | 0.73 | 0.87 | 3.06 | 0.37 | 1 | 10
29 | 135 | CONCLUIDO | 5.8729 | 17.03 | 13.21 | 41.73 | 0.53 | 19 | 277.16 | 59.89 | 8.25 | 17 | 74.02 | 34416.93 | 204.61 | 1001.92 | 48.78 | 35.81 | 5655.31 | 0.73 | 0.87 | 3.07 | 0.36 | 1 | 10
30 | 135 | CONCLUIDO | 5.8711 | 17.03 | 13.22 | 41.74 | 0.55 | 19 | 277.65 | 59.89 | 8.5 | 17 | 74.26 | 34477.13 | 203.37 | 1002.07 | 49.07 | 35.81 | 5798.82 | 0.73 | 0.87 | 3.07 | 0.37 | 1 | 10
31 | 135 | CONCLUIDO | 5.9001 | 16.95 | 13.19 | 43.95 | 0.56 | 18 | 278.13 | 59.89 | 8.75 | 16 | 74.5 | 34537.41 | 202.44 | 1001.95 | 48.04 | 35.81 | 5286.06 | 0.75 | 0.88 | 3.06 | 0.33 | 1 | 10
32 | 135 | CONCLUIDO | 5.9236 | 16.88 | 13.17 | 46.48 | 0.58 | 17 | 278.62 | 59.89 | 9 | 15 | 74.74 | 34597.8 | 200.81 | 1001.94 | 47.41 | 35.81 | 4978.15 | 0.76 | 0.88 | 3.07 | 0.32 | 1 | 10
33 | 135 | CONCLUIDO | 5.9221 | 16.89 | 13.17 | 46.49 | 0.59 | 17 | 279.11 | 59.89 | 9.25 | 15 | 74.98 | 34658.27 | 201.24 | 1001.99 | 47.78 | 35.81 | 5164.81 | 0.75 | 0.88 | 3.06 | 0.32 | 1 | 10
34 | 135 | CONCLUIDO | 5.9479 | 16.81 | 13.15 | 49.32 | 0.6 | 16 | 279.61 | 59.89 | 9.5 | 14 | 75.22 | 34718.84 | 199.05 | 1001.91 | 47.2 | 35.81 | 4876.57 | 0.76 | 0.88 | 3.06 | 0.3 | 1 | 10
35 | 135 | CONCLUIDO | 5.945 | 16.82 | 13.16 | 49.35 | 0.62 | 16 | 280.1 | 59.89 | 9.75 | 14 | 75.46 | 34779.51 | 198.77 | 1001.95 | 47.27 | 35.81 | 4913.16 | 0.76 | 0.88 | 3.06 | 0.31 | 1 | 10
36 | 135 | CONCLUIDO | 5.9443 | 16.82 | 13.16 | 49.35 | 0.63 | 16 | 280.59 | 59.89 | 10 | 14 | 75.7 | 34840.27 | 198.15 | 1001.92 | 47.25 | 35.81 | 4903.47 | 0.76 | 0.88 | 3.06 | 0.31 | 1 | 10
37 | 135 | CONCLUIDO | 5.9672 | 16.76 | 13.15 | 52.59 | 0.65 | 15 | 281.08 | 59.89 | 10.25 | 13 | 75.95 | 34901.13 | 197.72 | 1001.99 | 46.67 | 35.81 | 4619.72 | 0.77 | 0.88 | 3.07 | 0.29 | 1 | 10
38 | 135 | CONCLUIDO | 5.9765 | 16.73 | 13.12 | 52.48 | 0.66 | 15 | 281.58 | 59.89 | 10.5 | 13 | 76.19 | 34962.08 | 196.8 | 1001.91 | 45.99 | 35.81 | 4276.47 | 0.78 | 0.88 | 3.06 | 0.27 | 1 | 10
39 | 135 | CONCLUIDO | 5.9952 | 16.68 | 13.12 | 56.23 | 0.68 | 14 | 282.07 | 59.89 | 10.75 | 12 | 76.44 | 35023.13 | 195.41 | 1001.92 | 45.94 | 35.81 | 4258.33 | 0.78 | 0.88 | 3.06 | 0.27 | 1 | 10
40 | 135 | CONCLUIDO | 5.9932 | 16.69 | 13.12 | 56.25 | 0.69 | 14 | 282.57 | 59.89 | 11 | 12 | 76.68 | 35084.28 | 195.19 | 1001.98 | 46.03 | 35.81 | 4304.48 | 0.78 | 0.88 | 3.06 | 0.27 | 1 | 10
41 | 135 | CONCLUIDO | 5.9989 | 16.67 | 13.11 | 56.18 | 0.71 | 14 | 283.06 | 59.89 | 11.25 | 12 | 76.93 | 35145.53 | 193.38 | 1002 | 45.61 | 35.81 | 4094.15 | 0.79 | 0.88 | 3.06 | 0.26 | 1 | 10
42 | 135 | CONCLUIDO | 6.0219 | 16.61 | 13.1 | 60.44 | 0.72 | 13 | 283.56 | 59.89 | 11.5 | 11 | 77.18 | 35206.88 | 192.17 | 1001.91 | 45.3 | 35.81 | 3945.4 | 0.79 | 0.88 | 3.06 | 0.24 | 1 | 10
43 | 135 | CONCLUIDO | 6.0206 | 16.61 | 13.1 | 60.46 | 0.74 | 13 | 284.06 | 59.89 | 11.75 | 11 | 77.42 | 35268.32 | 192.9 | 1002.02 | 45.26 | 35.81 | 3924.43 | 0.79 | 0.88 | 3.06 | 0.25 | 1 | 10
44 | 135 | CONCLUIDO | 6.0253 | 16.6 | 13.09 | 60.4 | 0.75 | 13 | 284.56 | 59.89 | 12 | 11 | 77.67 | 35329.87 | 192.01 | 1001.92 | 45.04 | 35.81 | 3812.91 | 0.8 | 0.88 | 3.05 | 0.23 | 1 | 10
45 | 135 | CONCLUIDO | 6.0241 | 16.6 | 13.09 | 60.41 | 0.77 | 13 | 285.06 | 59.89 | 12.25 | 11 | 77.92 | 35391.51 | 189.87 | 1001.94 | 44.94 | 35.81 | 3763.46 | 0.8 | 0.88 | 3.06 | 0.24 | 1 | 10
46 | 135 | CONCLUIDO | 6.0451 | 16.54 | 13.08 | 65.41 | 0.78 | 12 | 285.56 | 59.89 | 12.5 | 10 | 78.17 | 35453.26 | 189.26 | 1001.93 | 44.83 | 35.81 | 3714.49 | 0.8 | 0.88 | 3.06 | 0.23 | 1 | 10
47 | 135 | CONCLUIDO | 6.048 | 16.53 | 13.07 | 65.37 | 0.79 | 12 | 286.06 | 59.89 | 12.75 | 10 | 78.42 | 35515.1 | 188.24 | 1001.91 | 44.66 | 35.81 | 3626.15 | 0.8 | 0.88 | 3.05 | 0.22 | 1 | 10
48 | 135 | CONCLUIDO | 6.0501 | 16.53 | 13.07 | 65.34 | 0.81 | 12 | 286.56 | 59.89 | 13 | 10 | 78.68 | 35577.18 | 187.77 | 1001.91 | 44.39 | 35.81 | 3493.11 | 0.81 | 0.88 | 3.06 | 0.22 | 1 | 10
49 | 135 | CONCLUIDO | 6.0489 | 16.53 | 13.07 | 65.36 | 0.82 | 12 | 287.07 | 59.89 | 13.25 | 10 | 78.93 | 35639.23 | 186.22 | 1001.92 | 44.62 | 35.81 | 3606.02 | 0.8 | 0.88 | 3.05 | 0.22 | 1 | 10
50 | 135 | CONCLUIDO | 6.0711 | 16.47 | 13.06 | 71.25 | 0.84 | 11 | 287.57 | 59.89 | 13.5 | 9 | 79.18 | 35701.38 | 186.13 | 1001.92 | 44.28 | 35.81 | 3443.46 | 0.81 | 0.88 | 3.05 | 0.21 | 1 | 10
51 | 135 | CONCLUIDO | 6.0784 | 16.45 | 13.04 | 71.14 | 0.85 | 11 | 288.08 | 59.89 | 13.75 | 9 | 79.44 | 35763.64 | 186.14 | 1001.91 | 43.54 | 35.81 | 3075.66 | 0.82 | 0.89 | 3.05 | 0.19 | 1 | 10
52 | 135 | CONCLUIDO | 6.0759 | 16.46 | 13.05 | 71.18 | 0.86 | 11 | 288.58 | 59.89 | 14 | 9 | 79.69 | 35826 | 185.16 | 1001.95 | 43.79 | 35.81 | 3196.32 | 0.82 | 0.88 | 3.05 | 0.2 | 1 | 10
53 | 135 | CONCLUIDO | 6.0732 | 16.47 | 13.06 | 71.22 | 0.88 | 11 | 289.09 | 59.89 | 14.25 | 9 | 79.95 | 35888.47 | 183.76 | 1001.95 | 43.99 | 35.81 | 3296.12 | 0.81 | 0.88 | 3.06 | 0.2 | 1 | 10
54 | 135 | CONCLUIDO | 6.1048 | 16.38 | 13.02 | 78.13 | 0.89 | 10 | 289.6 | 59.89 | 14.5 | 8 | 80.21 | 35951.04 | 181.89 | 1001.93 | 42.93 | 35.81 | 2770.96 | 0.83 | 0.89 | 3.05 | 0.17 | 1 | 10
55 | 135 | CONCLUIDO | 6.0999 | 16.39 | 13.04 | 78.21 | 0.91 | 10 | 290.1 | 59.89 | 14.75 | 8 | 80.47 | 36013.72 | 180.6 | 1001.91 | 43.31 | 35.81 | 2963.61 | 0.83 | 0.89 | 3.05 | 0.18 | 1 | 10
56 | 135 | CONCLUIDO | 6.1028 | 16.39 | 13.03 | 78.16 | 0.92 | 10 | 290.61 | 59.89 | 15 | 8 | 80.73 | 36076.5 | 180.1 | 1001.91 | 43.11 | 35.81 | 2863.72 | 0.83 | 0.89 | 3.05 | 0.17 | 1 | 10
57 | 135 | CONCLUIDO | 6.1026 | 16.39 | 13.03 | 78.17 | 0.93 | 10 | 291.12 | 59.89 | 15.25 | 8 | 80.99 | 36139.39 | 179.6 | 1001.91 | 43.04 | 35.81 | 2826.03 | 0.83 | 0.89 | 3.05 | 0.17 | 1 | 10
58 | 135 | CONCLUIDO | 6.0991 | 16.4 | 13.04 | 78.22 | 0.95 | 10 | 291.63 | 59.89 | 15.5 | 7 | 81.25 | 36202.38 | 177.98 | 1001.93 | 43.38 | 35.81 | 2998.46 | 0.83 | 0.89 | 3.06 | 0.18 | 1 | 10
59 | 135 | CONCLUIDO | 6.13 | 16.31 | 13.01 | 86.7 | 0.96 | 9 | 292.15 | 59.89 | 15.75 | 6 | 81.51 | 36265.48 | 175.45 | 1001.91 | 42.49 | 35.81 | 2556.63 | 0.84 | 0.89 | 3.05 | 0.15 | 1 | 10
60 | 135 | CONCLUIDO | 6.1254 | 16.33 | 13.02 | 86.78 | 0.97 | 9 | 292.66 | 59.89 | 16 | 6 | 81.77 | 36328.69 | 176.11 | 1001.91 | 42.88 | 35.81 | 2752.79 | 0.84 | 0.89 | 3.05 | 0.17 | 1 | 10
61 | 135 | CONCLUIDO | 6.1244 | 16.33 | 13.02 | 86.8 | 0.99 | 9 | 293.17 | 59.89 | 16.25 | 5 | 82.03 | 36392.01 | 177.07 | 1001.91 | 42.92 | 35.81 | 2774.09 | 0.83 | 0.89 | 3.05 | 0.17 | 1 | 10
62 | 135 | CONCLUIDO | 6.1237 | 16.33 | 13.02 | 86.81 | 1 | 9 | 293.69 | 59.89 | 16.5 | 3 | 82.3 | 36455.44 | 177.13 | 1001.91 | 42.88 | 35.81 | 2755.11 | 0.84 | 0.89 | 3.05 | 0.17 | 1 | 10
63 | 135 | CONCLUIDO | 6.1245 | 16.33 | 13.02 | 86.8 | 1.01 | 9 | 294.2 | 59.89 | 16.75 | 2 | 82.56 | 36518.97 | 177.17 | 1001.91 | 42.79 | 35.81 | 2708.04 | 0.84 | 0.89 | 3.05 | 0.17 | 1 | 10
64 | 135 | CONCLUIDO | 6.1239 | 16.33 | 13.02 | 86.81 | 1.03 | 9 | 294.72 | 59.89 | 17 | 2 | 82.83 | 36582.62 | 177.05 | 1001.91 | 42.77 | 35.81 | 2699.5 | 0.84 | 0.89 | 3.06 | 0.17 | 1 | 10
65 | 135 | CONCLUIDO | 6.1221 | 16.33 | 13.03 | 86.84 | 1.04 | 9 | 295.23 | 59.89 | 17.25 | 1 | 83.1 | 36646.38 | 177.16 | 1001.91 | 42.91 | 35.81 | 2766.26 | 0.83 | 0.89 | 3.06 | 0.17 | 1 | 10
66 | 135 | CONCLUIDO | 6.122 | 16.33 | 13.03 | 86.84 | 1.05 | 9 | 295.75 | 59.89 | 17.5 | 1 | 83.36 | 36710.24 | 177.54 | 1001.91 | 42.9 | 35.81 | 2764.77 | 0.83 | 0.89 | 3.06 | 0.17 | 1 | 10
67 | 135 | CONCLUIDO | 6.1216 | 16.34 | 13.03 | 86.85 | 1.07 | 9 | 296.27 | 59.89 | 17.75 | 1 | 83.63 | 36774.22 | 177.63 | 1001.98 | 42.94 | 35.81 | 2784.29 | 0.83 | 0.89 | 3.06 | 0.17 | 1 | 10
68 | 135 | CONCLUIDO | 6.1221 | 16.33 | 13.03 | 86.84 | 1.08 | 9 | 296.79 | 59.89 | 18 | 0 | 83.9 | 36838.32 | 177.72 | 1002 | 42.84 | 35.81 | 2734.17 | 0.84 | 0.89 | 3.06 | 0.17 | 1 | 10