## Sheet1
| Volume de calda [L] | STATUS | Capacidade operacional [ha/h] | Tempo de missao [h] | Tempo util [h] | Tempo por voo [min] | Autonomia Projetada [h] | N° Voos | MTOW [kg] | Massa Estrutura [kg] | Combustível [kg] | Abastecimentos | Massa gerador | Potência gerador [W] | Combustível consumido [L] | Calda cons [L] | Distância percorrida [km] | Distância Pulverizando [km] | RTL ACUMULADO[m] | EOC [km/km] | EOC [h/h] | Tempo de manobra [h] | Tempo rtl_rtw [h] | V pulv [m/s] | V desloc [m/s]
0 | 60 | CONCLUIDO | 7.6884 | 13.01 | 9.19 | 8.35 | 0.14 | 66 | 124.63 | 45 | 1 | 64 | 18.64 | 15605.44 | 90.16 | 957.26 | 68.87 | 27.15 | 20791.46 | 0.39 | 0.85 | 0.21 | 1.33 | 1 | 10
1 | 60 | CONCLUIDO | 8.1616 | 12.25 | 8.84 | 10.61 | 0.18 | 50 | 124.96 | 45 | 1.25 | 48 | 18.71 | 15645.96 | 84.87 | 957.28 | 57.86 | 27.15 | 15366.75 | 0.47 | 0.88 | 0.19 | 0.99 | 1 | 10
2 | 60 | CONCLUIDO | 8.4998 | 11.76 | 8.61 | 12.92 | 0.21 | 40 | 125.29 | 45 | 1.5 | 38 | 18.79 | 15686.51 | 80.7 | 957.09 | 50.63 | 27.15 | 11803.02 | 0.54 | 0.9 | 0.17 | 0.76 | 1 | 10
3 | 60 | CONCLUIDO | 8.6348 | 11.58 | 8.58 | 15.14 | 0.25 | 34 | 125.62 | 45 | 1.75 | 32 | 18.87 | 15727.09 | 78.72 | 957.12 | 50.51 | 27.15 | 11773.2 | 0.54 | 0.91 | 0.15 | 0.73 | 1 | 10
4 | 60 | CONCLUIDO | 8.8781 | 11.26 | 8.42 | 18.03 | 0.28 | 28 | 125.95 | 45 | 2 | 26 | 18.95 | 15767.7 | 75.01 | 957.08 | 44.84 | 27.15 | 8967.02 | 0.61 | 0.93 | 0.15 | 0.56 | 1 | 10
5 | 60 | CONCLUIDO | 9.0386 | 11.06 | 8.32 | 20.8 | 0.31 | 24 | 126.28 | 45 | 2.25 | 22 | 19.03 | 15808.34 | 71.85 | 957.05 | 41.7 | 27.15 | 7417.88 | 0.65 | 0.94 | 0.15 | 0.46 | 1 | 10
6 | 60 | CONCLUIDO | 9.1526 | 10.93 | 8.26 | 23.59 | 0.35 | 21 | 126.61 | 45 | 2.5 | 19 | 19.11 | 15849 | 68.97 | 957.15 | 39.84 | 27.15 | 6504.92 | 0.68 | 0.94 | 0.14 | 0.4 | 1 | 10
7 | 60 | CONCLUIDO | 9.2674 | 10.79 | 8.17 | 25.81 | 0.38 | 19 | 126.94 | 45 | 2.75 | 13 | 19.19 | 15889.69 | 66.17 | 957.06 | 36.86 | 27.15 | 5020.94 | 0.74 | 0.95 | 0.14 | 0.32 | 1 | 10
8 | 60 | CONCLUIDO | 9.2645 | 10.79 | 8.2 | 27.34 | 0.42 | 18 | 127.27 | 45 | 3 | 5 | 19.27 | 15930.42 | 65.15 | 957 | 37.67 | 27.15 | 5432.28 | 0.72 | 0.95 | 0.15 | 0.35 | 1 | 10
9 | 60 | CONCLUIDO | 9.2918 | 10.76 | 8.2 | 28.93 | 0.45 | 17 | 127.6 | 45 | 3.25 | 1 | 19.35 | 15971.17 | 64.76 | 957.08 | 37.47 | 27.15 | 5340.28 | 0.72 | 0.95 | 0.15 | 0.34 | 1 | 10
10 | 60 | CONCLUIDO | 9.2906 | 10.76 | 8.2 | 28.93 | 0.48 | 17 | 127.93 | 45 | 3.5 | 0 | 19.43 | 16011.95 | 64.91 | 956.99 | 37.47 | 27.15 | 5335.5 | 0.72 | 0.95 | 0.15 | 0.34 | 1 | 10