## Sheet1
| Volume de calda [L] | STATUS | Capacidade operacional [ha/h] | Tempo de missao [h] | Tempo util [h] | Tempo por voo [min] | Autonomia Projetada [h] | N° Voos | MTOW [kg] | Massa Estrutura [kg] | Combustível [kg] | Abastecimentos | Massa gerador | Potência gerador [W] | Combustível consumido [L] | Calda cons [L] | Distância percorrida [km] | Distância Pulverizando [km] | RTL ACUMULADO[m] | EOC [km/km] | EOC [h/h] | Tempo de manobra [h] | Tempo rtl_rtw [h] | V pulv [m/s] | V desloc [m/s]
0 | 90 | CONCLUIDO | 6.5604 | 15.24 | 9.66 | 6.51 | 0.1 | 89 | 176.73 | 52.44 | 1 | 87 | 33.29 | 22031.19 | 122.58 | 957.28 | 83.51 | 27.15 | 27996.38 | 0.33 | 0.81 | 0.25 | 1.8 | 1 | 10
1 | 90 | CONCLUIDO | 7.1528 | 13.98 | 9.18 | 8.22 | 0.13 | 67 | 177.1 | 52.44 | 1.25 | 65 | 33.41 | 22076.81 | 115.15 | 957.34 | 68.42 | 27.15 | 20564.78 | 0.4 | 0.85 | 0.21 | 1.32 | 1 | 10
2 | 90 | CONCLUIDO | 7.5456 | 13.25 | 8.91 | 9.9 | 0.15 | 54 | 177.47 | 52.44 | 1.5 | 52 | 33.53 | 22122.46 | 110.63 | 957.04 | 60.15 | 27.15 | 16491.1 | 0.45 | 0.87 | 0.2 | 1.06 | 1 | 10
3 | 90 | CONCLUIDO | 7.8454 | 12.75 | 8.73 | 11.63 | 0.17 | 45 | 177.84 | 52.44 | 1.75 | 43 | 33.65 | 22168.15 | 107.07 | 957.08 | 54.34 | 27.15 | 13633.4 | 0.5 | 0.89 | 0.18 | 0.87 | 1 | 10
4 | 90 | CONCLUIDO | 8.0681 | 12.39 | 8.59 | 13.21 | 0.2 | 39 | 178.21 | 52.44 | 2 | 37 | 33.77 | 22213.89 | 104.03 | 957.17 | 49.85 | 27.15 | 11419.96 | 0.54 | 0.91 | 0.17 | 0.73 | 1 | 10
5 | 90 | CONCLUIDO | 8.0986 | 12.35 | 8.68 | 14.88 | 0.22 | 35 | 178.59 | 52.44 | 2.25 | 33 | 33.89 | 22259.66 | 104.35 | 957.06 | 54.64 | 27.15 | 13833.9 | 0.5 | 0.9 | 0.14 | 0.83 | 1 | 10
6 | 90 | CONCLUIDO | 8.3711 | 11.95 | 8.46 | 16.92 | 0.25 | 30 | 178.96 | 52.44 | 2.5 | 28 | 34.02 | 22305.48 | 100.06 | 957.15 | 46.11 | 27.15 | 9593.38 | 0.59 | 0.92 | 0.16 | 0.6 | 1 | 10
7 | 90 | CONCLUIDO | 8.5054 | 11.76 | 8.38 | 18.61 | 0.27 | 27 | 179.33 | 52.44 | 2.75 | 25 | 34.14 | 22351.34 | 97.8 | 957.13 | 43.61 | 27.15 | 8359.56 | 0.62 | 0.93 | 0.15 | 0.52 | 1 | 10
8 | 90 | CONCLUIDO | 8.6267 | 11.59 | 8.32 | 20.8 | 0.3 | 24 | 179.7 | 52.44 | 3 | 22 | 34.26 | 22397.24 | 95.8 | 957.1 | 41.76 | 27.15 | 7448.05 | 0.65 | 0.94 | 0.15 | 0.46 | 1 | 10
9 | 90 | CONCLUIDO | 8.706 | 11.49 | 8.28 | 22.59 | 0.32 | 22 | 180.07 | 52.44 | 3.25 | 20 | 34.38 | 22443.18 | 94.11 | 957 | 40.62 | 27.15 | 6890.28 | 0.67 | 0.94 | 0.14 | 0.43 | 1 | 10
10 | 90 | CONCLUIDO | 8.8086 | 11.35 | 8.22 | 24.66 | 0.34 | 20 | 180.45 | 52.44 | 3.5 | 18 | 34.51 | 22489.16 | 91.94 | 957.04 | 38.7 | 27.15 | 5937.82 | 0.7 | 0.95 | 0.14 | 0.37 | 1 | 10
11 | 90 | CONCLUIDO | 8.9586 | 11.16 | 8.1 | 27.01 | 0.37 | 18 | 180.82 | 52.44 | 3.75 | 16 | 34.63 | 22535.19 | 88.8 | 957.04 | 34.71 | 27.15 | 3952.99 | 0.78 | 0.96 | 0.13 | 0.25 | 1 | 10
12 | 90 | CONCLUIDO | 8.9113 | 11.22 | 8.2 | 28.93 | 0.39 | 17 | 181.19 | 52.44 | 4 | 15 | 34.75 | 22581.25 | 88.94 | 957.12 | 38.02 | 27.15 | 5615.48 | 0.71 | 0.95 | 0.13 | 0.34 | 1 | 10
13 | 90 | CONCLUIDO | 8.9686 | 11.15 | 8.16 | 30.6 | 0.42 | 16 | 181.57 | 52.44 | 4.25 | 14 | 34.88 | 22627.36 | 86.8 | 957.08 | 36.87 | 27.15 | 5040.62 | 0.74 | 0.95 | 0.13 | 0.31 | 1 | 10
14 | 90 | CONCLUIDO | 9.0056 | 11.1 | 8.15 | 32.6 | 0.44 | 15 | 181.94 | 52.44 | 4.5 | 13 | 35 | 22673.63 | 84.9 | 957.02 | 36.59 | 27.15 | 4909.15 | 0.74 | 0.96 | 0.13 | 0.3 | 1 | 10
15 | 90 | CONCLUIDO | 9.0692 | 11.03 | 8.11 | 34.75 | 0.46 | 14 | 182.32 | 52.44 | 4.75 | 12 | 35.12 | 22719.83 | 83.89 | 957.03 | 35.23 | 27.15 | 4234.62 | 0.77 | 0.96 | 0.13 | 0.26 | 1 | 10
16 | 90 | CONCLUIDO | 9.1061 | 10.98 | 8.1 | 37.38 | 0.49 | 13 | 182.69 | 52.44 | 5 | 9 | 35.25 | 22766.06 | 81.16 | 957.02 | 34.9 | 27.15 | 4074.38 | 0.78 | 0.96 | 0.13 | 0.25 | 1 | 10
17 | 90 | CONCLUIDO | 9.1466 | 10.93 | 8.09 | 40.43 | 0.51 | 12 | 183.07 | 52.44 | 5.25 | 6 | 35.37 | 22812.34 | 79.65 | 956.99 | 34.61 | 27.15 | 3932.71 | 0.78 | 0.96 | 0.13 | 0.23 | 1 | 10
18 | 90 | CONCLUIDO | 9.1508 | 10.93 | 8.08 | 40.4 | 0.53 | 12 | 183.44 | 52.44 | 5.5 | 1 | 35.5 | 22858.66 | 79.72 | 957.03 | 34.01 | 27.15 | 3635.15 | 0.8 | 0.96 | 0.14 | 0.23 | 1 | 10
19 | 90 | CONCLUIDO | 9.1542 | 10.92 | 8.08 | 40.38 | 0.55 | 12 | 183.82 | 52.44 | 5.75 | 1 | 35.63 | 22905.03 | 79.76 | 957 | 33.86 | 27.15 | 3559.58 | 0.8 | 0.96 | 0.14 | 0.22 | 1 | 10
20 | 90 | CONCLUIDO | 9.1475 | 10.93 | 8.08 | 40.42 | 0.58 | 12 | 184.19 | 52.44 | 6 | 0 | 35.75 | 22951.43 | 79.71 | 956.99 | 34.1 | 27.15 | 3678.98 | 0.8 | 0.96 | 0.14 | 0.23 | 1 | 10