## Sheet1
| Volume de calda [L] | STATUS | Capacidade operacional [ha/h] | Tempo de missao [h] | Tempo util [h] | Tempo por voo [min] | Autonomia Projetada [h] | N° Voos | MTOW [kg] | Massa Estrutura [kg] | Combustível [kg] | Abastecimentos | Massa gerador | Potência gerador [W] | Combustível consumido [L] | Calda cons [L] | Distância percorrida [km] | Distância Pulverizando [km] | RTL ACUMULADO[m] | EOC [km/km] | EOC [h/h] | Tempo de manobra [h] | Tempo rtl_rtw [h] | V pulv [m/s] | V desloc [m/s]
0 | 95 | CONCLUIDO | 6.3833 | 15.67 | 9.74 | 6.28 | 0.1 | 93 | 185.69 | 53.44 | 1 | 91 | 36.26 | 23136.14 | 127.89 | 957.33 | 85.91 | 27.15 | 29178.8 | 0.32 | 0.8 | 0.26 | 1.88 | 1 | 10
1 | 95 | CONCLUIDO | 6.9895 | 14.31 | 9.23 | 7.91 | 0.12 | 70 | 186.07 | 53.44 | 1.25 | 68 | 36.39 | 23182.76 | 120.08 | 957.15 | 70.25 | 27.15 | 21461.9 | 0.39 | 0.84 | 0.22 | 1.38 | 1 | 10
2 | 95 | CONCLUIDO | 7.3623 | 13.58 | 8.99 | 9.47 | 0.14 | 57 | 186.45 | 53.44 | 1.5 | 55 | 36.51 | 23229.42 | 115.7 | 957.14 | 62.68 | 27.15 | 17741.17 | 0.43 | 0.87 | 0.2 | 1.14 | 1 | 10
3 | 95 | CONCLUIDO | 7.7 | 12.99 | 8.77 | 11.19 | 0.17 | 47 | 186.83 | 53.44 | 1.75 | 45 | 36.64 | 23276.13 | 111.74 | 957.21 | 55.65 | 27.15 | 14280.32 | 0.49 | 0.89 | 0.18 | 0.91 | 1 | 10
4 | 95 | CONCLUIDO | 7.9574 | 12.57 | 8.61 | 12.91 | 0.19 | 40 | 187.21 | 53.44 | 2 | 38 | 36.77 | 23322.88 | 108.55 | 957.08 | 50.56 | 27.15 | 11768.87 | 0.54 | 0.9 | 0.18 | 0.76 | 1 | 10
5 | 95 | CONCLUIDO | 8.1681 | 12.24 | 8.47 | 14.52 | 0.21 | 35 | 187.59 | 53.44 | 2.25 | 33 | 36.9 | 23369.68 | 105.54 | 957.02 | 46.97 | 27.15 | 9997.2 | 0.58 | 0.92 | 0.14 | 0.62 | 1 | 10
6 | 95 | CONCLUIDO | 8.2567 | 12.11 | 8.49 | 16.43 | 0.24 | 31 | 187.97 | 53.44 | 2.5 | 29 | 37.03 | 23416.52 | 104.64 | 957.03 | 47.28 | 27.15 | 10171.6 | 0.57 | 0.92 | 0.15 | 0.64 | 1 | 10
7 | 95 | CONCLUIDO | 8.3904 | 11.92 | 8.41 | 18.02 | 0.26 | 28 | 188.35 | 53.44 | 2.75 | 26 | 37.16 | 23463.4 | 102.47 | 957.12 | 44.55 | 27.15 | 8823.06 | 0.61 | 0.93 | 0.15 | 0.55 | 1 | 10
8 | 95 | CONCLUIDO | 8.5187 | 11.74 | 8.34 | 20.02 | 0.28 | 25 | 188.73 | 53.44 | 3 | 23 | 37.29 | 23510.33 | 100.35 | 957.07 | 42.37 | 27.15 | 7748.6 | 0.64 | 0.93 | 0.15 | 0.49 | 1 | 10
9 | 95 | CONCLUIDO | 8.6026 | 11.62 | 8.3 | 21.65 | 0.3 | 23 | 189.11 | 53.44 | 3.25 | 21 | 37.42 | 23557.3 | 98.95 | 957.2 | 41.15 | 27.15 | 7150.31 | 0.66 | 0.94 | 0.14 | 0.45 | 1 | 10
10 | 95 | CONCLUIDO | 8.6915 | 11.51 | 8.26 | 23.59 | 0.33 | 21 | 189.49 | 53.44 | 3.5 | 19 | 37.55 | 23604.32 | 96.69 | 957.09 | 39.79 | 27.15 | 6477.85 | 0.68 | 0.94 | 0.14 | 0.4 | 1 | 10
11 | 95 | CONCLUIDO | 8.7362 | 11.45 | 8.23 | 24.7 | 0.35 | 20 | 189.87 | 53.44 | 3.75 | 18 | 37.69 | 23651.38 | 95 | 956.99 | 39.09 | 27.15 | 6131.54 | 0.69 | 0.95 | 0.14 | 0.38 | 1 | 10
12 | 95 | CONCLUIDO | 8.8411 | 11.31 | 8.17 | 27.24 | 0.37 | 18 | 190.25 | 53.44 | 4 | 16 | 37.82 | 23698.48 | 93.34 | 957.02 | 37.42 | 27.15 | 5309.89 | 0.73 | 0.95 | 0.13 | 0.32 | 1 | 10
13 | 95 | CONCLUIDO | 8.8567 | 11.29 | 8.19 | 28.9 | 0.4 | 17 | 190.63 | 53.44 | 4.25 | 15 | 37.95 | 23745.63 | 92.34 | 957.09 | 37.73 | 27.15 | 5469.19 | 0.72 | 0.95 | 0.14 | 0.34 | 1 | 10
14 | 95 | CONCLUIDO | 8.9047 | 11.23 | 8.17 | 30.62 | 0.42 | 16 | 191.02 | 53.44 | 4.5 | 14 | 38.08 | 23792.83 | 90.62 | 957.11 | 37.03 | 27.15 | 5122.63 | 0.73 | 0.95 | 0.13 | 0.31 | 1 | 10
15 | 95 | CONCLUIDO | 8.9546 | 11.17 | 8.14 | 32.56 | 0.44 | 15 | 191.4 | 53.44 | 4.75 | 13 | 38.22 | 23840.07 | 88.21 | 956.99 | 36.27 | 27.15 | 4748.62 | 0.75 | 0.96 | 0.13 | 0.29 | 1 | 10
16 | 95 | CONCLUIDO | 9.0061 | 11.1 | 8.11 | 34.77 | 0.46 | 14 | 191.78 | 53.44 | 5 | 12 | 38.35 | 23887.36 | 87.68 | 957.03 | 35.37 | 27.15 | 4304.86 | 0.77 | 0.96 | 0.13 | 0.26 | 1 | 10
17 | 95 | CONCLUIDO | 9.0461 | 11.05 | 8.1 | 37.39 | 0.48 | 13 | 192.17 | 53.44 | 5.25 | 11 | 38.48 | 23934.69 | 85.03 | 957 | 35.15 | 27.15 | 4198.36 | 0.77 | 0.96 | 0.13 | 0.25 | 1 | 10
18 | 95 | CONCLUIDO | 9.1006 | 10.99 | 8.07 | 40.37 | 0.51 | 12 | 192.55 | 53.44 | 5.5 | 9 | 38.62 | 23982.06 | 83.34 | 957.11 | 34.1 | 27.15 | 3677.34 | 0.8 | 0.96 | 0.13 | 0.22 | 1 | 10
19 | 95 | CONCLUIDO | 9.0767 | 11.02 | 8.1 | 40.51 | 0.53 | 12 | 192.94 | 53.44 | 5.75 | 4 | 38.75 | 24029.48 | 82.9 | 957.01 | 34.87 | 27.15 | 4063.66 | 0.78 | 0.96 | 0.13 | 0.25 | 1 | 10
20 | 95 | CONCLUIDO | 9.0792 | 11.01 | 8.1 | 40.49 | 0.55 | 12 | 193.32 | 53.44 | 6 | 1 | 38.89 | 24076.95 | 82.66 | 957.05 | 34.55 | 27.15 | 3904.49 | 0.79 | 0.96 | 0.14 | 0.25 | 1 | 10
21 | 95 | CONCLUIDO | 9.0932 | 11 | 8.08 | 40.41 | 0.57 | 12 | 193.71 | 53.44 | 6.25 | 1 | 39.02 | 24124.47 | 82.33 | 957.01 | 34.01 | 27.15 | 3633.48 | 0.8 | 0.96 | 0.14 | 0.23 | 1 | 10
22 | 95 | CONCLUIDO | 9.0941 | 11 | 8.08 | 40.4 | 0.59 | 12 | 194.09 | 53.44 | 6.5 | 1 | 39.16 | 24172.03 | 82.11 | 957.04 | 33.95 | 27.15 | 3604.82 | 0.8 | 0.96 | 0.14 | 0.23 | 1 | 10
23 | 95 | CONCLUIDO | 9.0843 | 11.01 | 8.09 | 40.46 | 0.62 | 12 | 194.48 | 53.44 | 6.75 | 0 | 39.29 | 24219.63 | 82.03 | 957.05 | 34.43 | 27.15 | 3842.83 | 0.79 | 0.96 | 0.14 | 0.24 | 1 | 10