## Sheet1
| Volume de calda [L] | STATUS | Capacidade operacional [ha/h] | Tempo de missao [h] | Tempo util [h] | Tempo por voo [min] | Autonomia Projetada [h] | N° Voos | MTOW [kg] | Massa Estrutura [kg] | Combustível [kg] | Abastecimentos | Massa gerador | Potência gerador [W] | Combustível consumido [L] | Calda cons [L] | Distância percorrida [km] | Distância Pulverizando [km] | RTL ACUMULADO[m] | EOC [km/km] | EOC [h/h] | Tempo de manobra [h] | Tempo rtl_rtw [h] | V pulv [m/s] | V desloc [m/s]
0 | 120 | CONCLUIDO | 3.5872 | 27.88 | 16.65 | 5.34 | 0.08 | 187 | 232.68 | 57.72 | 1 | 185 | 53.95 | 28931.02 | 259.44 | 1005.93 | 157.41 | 35.78 | 59121.76 | 0.23 | 0.69 | 3.29 | 3.84 | 1 | 10
1 | 120 | CONCLUIDO | 4.0313 | 24.81 | 15.67 | 6.67 | 0.1 | 141 | 233.1 | 57.72 | 1.25 | 139 | 54.13 | 28983.75 | 243.41 | 1006.1 | 126.91 | 35.78 | 44100.11 | 0.28 | 0.73 | 3.22 | 2.87 | 1 | 10
2 | 120 | CONCLUIDO | 4.3553 | 22.96 | 15.1 | 8.02 | 0.11 | 113 | 233.53 | 57.72 | 1.5 | 111 | 54.31 | 29036.54 | 233.76 | 1005.72 | 108.85 | 35.78 | 35208.84 | 0.33 | 0.76 | 3.18 | 2.3 | 1 | 10
3 | 120 | CONCLUIDO | 4.612 | 21.68 | 14.69 | 9.38 | 0.13 | 94 | 233.96 | 57.72 | 1.75 | 92 | 54.49 | 29089.39 | 226.6 | 1005.8 | 96.35 | 35.78 | 29058.32 | 0.37 | 0.78 | 3.14 | 1.89 | 1 | 10
4 | 120 | CONCLUIDO | 4.8037 | 20.82 | 14.42 | 10.68 | 0.15 | 81 | 234.39 | 57.72 | 2 | 79 | 54.67 | 29142.31 | 221.62 | 1005.76 | 87.96 | 35.78 | 24928.39 | 0.41 | 0.8 | 3.11 | 1.61 | 1 | 10
5 | 120 | CONCLUIDO | 4.9601 | 20.16 | 14.22 | 12.01 | 0.17 | 71 | 234.82 | 57.72 | 2.25 | 69 | 54.85 | 29195.29 | 217.72 | 1005.68 | 81.8 | 35.78 | 21896.43 | 0.44 | 0.81 | 3.09 | 1.41 | 1 | 10
6 | 120 | CONCLUIDO | 5.0924 | 19.64 | 14.06 | 13.39 | 0.19 | 63 | 235.25 | 57.72 | 2.5 | 61 | 55.03 | 29248.33 | 214.47 | 1005.53 | 76.72 | 35.78 | 19398.06 | 0.47 | 0.82 | 3.08 | 1.25 | 1 | 10
7 | 120 | CONCLUIDO | 5.2192 | 19.16 | 13.9 | 14.89 | 0.21 | 56 | 235.68 | 57.72 | 2.75 | 54 | 55.21 | 29301.44 | 211.14 | 1005.6 | 71.86 | 35.78 | 17002.3 | 0.5 | 0.83 | 3.07 | 1.1 | 1 | 10
8 | 120 | CONCLUIDO | 5.3066 | 18.84 | 13.81 | 16.25 | 0.23 | 51 | 236.11 | 57.72 | 3 | 49 | 55.39 | 29354.61 | 208.93 | 1005.67 | 69.08 | 35.78 | 15636.53 | 0.52 | 0.83 | 3.06 | 1.01 | 1 | 10
9 | 120 | CONCLUIDO | 5.3817 | 18.58 | 13.73 | 17.53 | 0.24 | 47 | 236.54 | 57.72 | 3.25 | 45 | 55.57 | 29407.85 | 207.12 | 1005.47 | 66.51 | 35.78 | 14370.07 | 0.54 | 0.84 | 3.06 | 0.93 | 1 | 10
10 | 120 | CONCLUIDO | 5.4648 | 18.3 | 13.63 | 19.02 | 0.26 | 43 | 236.98 | 57.72 | 3.5 | 41 | 55.75 | 29461.15 | 204.71 | 1005.52 | 63.42 | 35.78 | 12844.64 | 0.56 | 0.84 | 3.05 | 0.83 | 1 | 10
11 | 120 | CONCLUIDO | 5.5171 | 18.13 | 13.59 | 20.39 | 0.28 | 40 | 237.41 | 57.72 | 3.75 | 38 | 55.93 | 29514.51 | 203.45 | 1005.53 | 62.25 | 35.78 | 12274.91 | 0.57 | 0.85 | 3.05 | 0.79 | 1 | 10
12 | 120 | CONCLUIDO | 5.5592 | 17.99 | 13.55 | 21.39 | 0.3 | 38 | 237.84 | 57.72 | 4 | 36 | 56.12 | 29567.95 | 201.8 | 1005.57 | 60.92 | 35.78 | 11620.12 | 0.59 | 0.85 | 3.04 | 0.74 | 1 | 10
13 | 120 | CONCLUIDO | 5.6202 | 17.79 | 13.49 | 23.13 | 0.32 | 35 | 238.28 | 57.72 | 4.25 | 33 | 56.3 | 29621.44 | 200.29 | 1005.57 | 59.01 | 35.78 | 10679.89 | 0.61 | 0.85 | 3.04 | 0.69 | 1 | 10
14 | 120 | CONCLUIDO | 5.6668 | 17.65 | 13.43 | 24.43 | 0.34 | 33 | 238.71 | 57.72 | 4.5 | 31 | 56.49 | 29675.01 | 198.69 | 1005.5 | 57.36 | 35.78 | 9864.42 | 0.62 | 0.86 | 3.03 | 0.63 | 1 | 10
15 | 120 | CONCLUIDO | 5.7066 | 17.52 | 13.4 | 25.94 | 0.35 | 31 | 239.14 | 57.72 | 4.75 | 29 | 56.67 | 29728.63 | 197.28 | 1005.54 | 56.04 | 35.78 | 9218.45 | 0.64 | 0.86 | 3.04 | 0.6 | 1 | 10
16 | 120 | CONCLUIDO | 5.725 | 17.47 | 13.39 | 26.78 | 0.37 | 30 | 239.58 | 57.72 | 5 | 28 | 56.86 | 29782.33 | 196.28 | 1005.5 | 55.7 | 35.78 | 9052.1 | 0.64 | 0.86 | 3.04 | 0.59 | 1 | 10
17 | 120 | CONCLUIDO | 5.7712 | 17.33 | 13.34 | 28.59 | 0.39 | 28 | 240.02 | 57.72 | 5.25 | 26 | 57.04 | 29836.09 | 195.32 | 1005.46 | 54.34 | 35.78 | 8380.84 | 0.66 | 0.86 | 3.03 | 0.54 | 1 | 10
18 | 120 | CONCLUIDO | 5.7934 | 17.26 | 13.32 | 29.6 | 0.41 | 27 | 240.45 | 57.72 | 5.5 | 25 | 57.23 | 29890.04 | 194 | 1005.44 | 53.89 | 35.78 | 8162.7 | 0.66 | 0.86 | 3.02 | 0.52 | 1 | 10
19 | 120 | CONCLUIDO | 5.8325 | 17.15 | 13.3 | 31.91 | 0.42 | 25 | 240.89 | 57.72 | 5.75 | 23 | 57.42 | 29943.94 | 192.55 | 1005.5 | 52.86 | 35.78 | 7657.01 | 0.68 | 0.86 | 3.03 | 0.49 | 1 | 10
20 | 120 | CONCLUIDO | 5.861 | 17.06 | 13.26 | 33.15 | 0.44 | 24 | 241.33 | 57.72 | 6 | 22 | 57.6 | 29997.9 | 191.16 | 1005.49 | 51.77 | 35.78 | 7113.83 | 0.69 | 0.87 | 3.02 | 0.46 | 1 | 10
21 | 120 | CONCLUIDO | 5.8862 | 16.99 | 13.23 | 34.52 | 0.46 | 23 | 241.77 | 57.72 | 6.25 | 21 | 57.79 | 30051.93 | 189.81 | 1005.47 | 51 | 35.78 | 6734.33 | 0.7 | 0.87 | 3.02 | 0.43 | 1 | 10
22 | 120 | CONCLUIDO | 5.9074 | 16.93 | 13.22 | 36.05 | 0.48 | 22 | 242.2 | 57.72 | 6.5 | 20 | 57.98 | 30106.03 | 188.99 | 1005.45 | 50.63 | 35.78 | 6555.37 | 0.71 | 0.87 | 3.02 | 0.41 | 1 | 10
23 | 120 | CONCLUIDO | 5.9264 | 16.87 | 13.21 | 37.74 | 0.49 | 21 | 242.64 | 57.72 | 6.75 | 19 | 58.17 | 30160.2 | 187.99 | 1005.48 | 50.47 | 35.78 | 6483.68 | 0.71 | 0.87 | 3.01 | 0.41 | 1 | 10
24 | 120 | CONCLUIDO | 5.9297 | 16.86 | 13.2 | 37.71 | 0.51 | 21 | 243.08 | 57.72 | 7 | 19 | 58.36 | 30214.44 | 186.69 | 1005.48 | 50.06 | 35.78 | 6276.78 | 0.71 | 0.87 | 3.01 | 0.4 | 1 | 10
25 | 120 | CONCLUIDO | 5.9586 | 16.78 | 13.16 | 39.49 | 0.53 | 20 | 243.52 | 57.72 | 7.25 | 18 | 58.55 | 30268.74 | 186.02 | 1005.47 | 48.94 | 35.78 | 5720.94 | 0.73 | 0.87 | 3.01 | 0.36 | 1 | 10
26 | 120 | CONCLUIDO | 5.9769 | 16.73 | 13.16 | 41.55 | 0.55 | 19 | 243.96 | 57.72 | 7.5 | 17 | 58.74 | 30323.11 | 184.72 | 1005.52 | 48.71 | 35.78 | 5610.08 | 0.73 | 0.87 | 3.01 | 0.35 | 1 | 10
27 | 120 | CONCLUIDO | 5.9987 | 16.67 | 13.14 | 43.8 | 0.56 | 18 | 244.41 | 57.72 | 7.75 | 16 | 58.93 | 30377.55 | 183.3 | 1005.56 | 48.02 | 35.78 | 5270.24 | 0.75 | 0.88 | 3.02 | 0.34 | 1 | 10
28 | 120 | CONCLUIDO | 5.9973 | 16.67 | 13.15 | 43.82 | 0.58 | 18 | 244.85 | 57.72 | 8 | 16 | 59.12 | 30432.06 | 182.54 | 1005.47 | 48.28 | 35.78 | 5402.58 | 0.74 | 0.87 | 3.01 | 0.34 | 1 | 10
29 | 120 | CONCLUIDO | 6.0208 | 16.61 | 13.13 | 46.33 | 0.6 | 17 | 245.29 | 57.72 | 8.25 | 15 | 59.32 | 30486.64 | 181.31 | 1005.44 | 47.65 | 35.78 | 5091.8 | 0.75 | 0.88 | 3.01 | 0.32 | 1 | 10
30 | 120 | CONCLUIDO | 6.0201 | 16.61 | 13.13 | 46.33 | 0.62 | 17 | 245.73 | 57.72 | 8.5 | 15 | 59.51 | 30541.29 | 180.64 | 1005.41 | 47.88 | 35.78 | 5207.28 | 0.75 | 0.88 | 3.01 | 0.33 | 1 | 10
31 | 120 | CONCLUIDO | 6.0449 | 16.54 | 13.11 | 49.14 | 0.63 | 16 | 246.18 | 57.72 | 8.75 | 14 | 59.7 | 30596.01 | 179.33 | 1005.54 | 46.88 | 35.78 | 4710.25 | 0.76 | 0.88 | 3.01 | 0.3 | 1 | 10
32 | 120 | CONCLUIDO | 6.0418 | 16.55 | 13.11 | 49.18 | 0.65 | 16 | 246.62 | 57.72 | 9 | 14 | 59.9 | 30650.8 | 178.19 | 1005.47 | 47.23 | 35.78 | 4887.94 | 0.76 | 0.88 | 3.01 | 0.31 | 1 | 10
33 | 120 | CONCLUIDO | 6.0688 | 16.48 | 13.09 | 52.34 | 0.67 | 15 | 247.07 | 57.72 | 9.25 | 13 | 60.09 | 30705.66 | 177.38 | 1005.41 | 46.52 | 35.78 | 4536.4 | 0.77 | 0.88 | 3.01 | 0.28 | 1 | 10
34 | 120 | CONCLUIDO | 6.0705 | 16.47 | 13.08 | 52.32 | 0.68 | 15 | 247.51 | 57.72 | 9.5 | 13 | 60.29 | 30760.6 | 177 | 1005.48 | 46.35 | 35.78 | 4450.95 | 0.77 | 0.88 | 3 | 0.28 | 1 | 10
35 | 120 | CONCLUIDO | 6.0926 | 16.41 | 13.07 | 56 | 0.7 | 14 | 247.96 | 57.72 | 9.75 | 12 | 60.48 | 30815.6 | 175.57 | 1005.46 | 45.68 | 35.78 | 4122 | 0.78 | 0.88 | 3.01 | 0.26 | 1 | 10
36 | 120 | CONCLUIDO | 6.1013 | 16.39 | 13.04 | 55.9 | 0.72 | 14 | 248.4 | 57.72 | 10 | 12 | 60.68 | 30870.67 | 174 | 1005.43 | 45.12 | 35.78 | 3842.62 | 0.79 | 0.88 | 3 | 0.24 | 1 | 10
37 | 120 | CONCLUIDO | 6.0974 | 16.4 | 13.05 | 55.95 | 0.73 | 14 | 248.85 | 57.72 | 10.25 | 12 | 60.88 | 30925.82 | 172.91 | 1005.49 | 45.51 | 35.78 | 4037.61 | 0.79 | 0.88 | 3 | 0.25 | 1 | 10
38 | 120 | CONCLUIDO | 6.1137 | 16.36 | 13.06 | 60.26 | 0.75 | 13 | 249.3 | 57.72 | 10.5 | 11 | 61.07 | 30981.04 | 172.44 | 1005.5 | 45.54 | 35.78 | 4056.1 | 0.79 | 0.88 | 3 | 0.25 | 1 | 10
39 | 120 | CONCLUIDO | 6.1171 | 16.35 | 13.05 | 60.21 | 0.77 | 13 | 249.75 | 57.72 | 10.75 | 11 | 61.27 | 31036.33 | 170.95 | 1005.6 | 45.16 | 35.78 | 3866.85 | 0.79 | 0.88 | 3 | 0.24 | 1 | 10
40 | 120 | CONCLUIDO | 6.1463 | 16.27 | 13.01 | 65.07 | 0.78 | 12 | 250.2 | 57.72 | 11 | 10 | 61.47 | 31091.69 | 168.69 | 1005.41 | 44.18 | 35.78 | 3381.48 | 0.81 | 0.88 | 3 | 0.21 | 1 | 10
41 | 120 | CONCLUIDO | 6.1434 | 16.28 | 13.02 | 65.11 | 0.8 | 12 | 250.65 | 57.72 | 11.25 | 10 | 61.67 | 31147.12 | 168.71 | 1005.42 | 44.54 | 35.78 | 3561.61 | 0.8 | 0.88 | 3 | 0.22 | 1 | 10
42 | 120 | CONCLUIDO | 6.143 | 16.28 | 13.02 | 65.12 | 0.81 | 12 | 251.1 | 57.72 | 11.5 | 10 | 61.87 | 31202.63 | 168.26 | 1005.51 | 44.38 | 35.78 | 3483.17 | 0.81 | 0.88 | 3.01 | 0.22 | 1 | 10
43 | 120 | CONCLUIDO | 6.1447 | 16.27 | 13.02 | 65.09 | 0.83 | 12 | 251.55 | 57.72 | 11.75 | 10 | 62.07 | 31258.21 | 166.15 | 1005.41 | 44.39 | 35.78 | 3488.29 | 0.81 | 0.88 | 3 | 0.22 | 1 | 10
44 | 120 | CONCLUIDO | 6.1701 | 16.21 | 13 | 70.89 | 0.85 | 11 | 252 | 57.72 | 12 | 9 | 62.27 | 31313.87 | 165.29 | 1005.41 | 43.93 | 35.78 | 3263.45 | 0.81 | 0.88 | 3 | 0.2 | 1 | 10
45 | 120 | CONCLUIDO | 6.1655 | 16.22 | 13.01 | 70.96 | 0.86 | 11 | 252.45 | 57.72 | 12.25 | 9 | 62.48 | 31369.6 | 165.57 | 1005.44 | 44.1 | 35.78 | 3345.01 | 0.81 | 0.88 | 3 | 0.21 | 1 | 10
46 | 120 | CONCLUIDO | 6.1654 | 16.22 | 13.01 | 70.96 | 0.88 | 11 | 252.9 | 57.72 | 12.5 | 9 | 62.68 | 31425.4 | 164.12 | 1005.48 | 43.94 | 35.78 | 3265.32 | 0.81 | 0.88 | 3 | 0.21 | 1 | 10
47 | 120 | CONCLUIDO | 6.1687 | 16.21 | 13 | 70.91 | 0.9 | 11 | 253.35 | 57.72 | 12.75 | 8 | 62.88 | 31481.28 | 161.65 | 1005.42 | 43.73 | 35.78 | 3163.55 | 0.82 | 0.88 | 3 | 0.2 | 1 | 10
48 | 120 | CONCLUIDO | 6.1933 | 16.15 | 12.98 | 77.89 | 0.91 | 10 | 253.81 | 57.72 | 13 | 4 | 63.08 | 31537.23 | 160.11 | 1005.41 | 43 | 35.78 | 2802.54 | 0.83 | 0.89 | 3.01 | 0.18 | 1 | 10
49 | 120 | CONCLUIDO | 6.192 | 16.15 | 12.99 | 77.91 | 0.93 | 10 | 254.26 | 57.72 | 13.25 | 4 | 63.29 | 31593.26 | 159.71 | 1005.43 | 43.06 | 35.78 | 2829.94 | 0.83 | 0.89 | 3.01 | 0.18 | 1 | 10
50 | 120 | CONCLUIDO | 6.1914 | 16.15 | 12.99 | 77.92 | 0.94 | 10 | 254.72 | 57.72 | 13.5 | 3 | 63.49 | 31649.36 | 159.52 | 1005.41 | 43.14 | 35.78 | 2871.02 | 0.83 | 0.89 | 3.01 | 0.18 | 1 | 10
51 | 120 | CONCLUIDO | 6.1912 | 16.15 | 12.99 | 77.92 | 0.96 | 10 | 255.17 | 57.72 | 13.75 | 3 | 63.7 | 31705.54 | 159.81 | 1005.46 | 43.22 | 35.78 | 2909.27 | 0.83 | 0.89 | 3 | 0.18 | 1 | 10
52 | 120 | CONCLUIDO | 6.192 | 16.15 | 12.99 | 77.91 | 0.97 | 10 | 255.63 | 57.72 | 14 | 1 | 63.91 | 31761.8 | 160.02 | 1005.44 | 43.19 | 35.78 | 2894.25 | 0.83 | 0.89 | 3 | 0.18 | 1 | 10
53 | 120 | CONCLUIDO | 6.1916 | 16.15 | 12.99 | 77.92 | 0.99 | 10 | 256.09 | 57.72 | 14.25 | 1 | 64.11 | 31818.13 | 160.44 | 1005.41 | 43.04 | 35.78 | 2823.54 | 0.83 | 0.89 | 3.01 | 0.18 | 1 | 10
54 | 120 | CONCLUIDO | 6.1925 | 16.15 | 12.98 | 77.91 | 1.01 | 10 | 256.54 | 57.72 | 14.5 | 1 | 64.32 | 31874.54 | 160.36 | 1005.52 | 43.04 | 35.78 | 2822.12 | 0.83 | 0.89 | 3.01 | 0.18 | 1 | 10
55 | 120 | CONCLUIDO | 6.1907 | 16.15 | 12.99 | 77.93 | 1.02 | 10 | 257 | 57.72 | 14.75 | 0 | 64.53 | 31931.15 | 160.61 | 1005.49 | 43.05 | 35.78 | 2825.71 | 0.83 | 0.89 | 3.01 | 0.19 | 1 | 10