## Sheet1
| Volume de calda [L] | STATUS | Capacidade operacional [ha/h] | Tempo de missao [h] | Tempo util [h] | Tempo por voo [min] | Autonomia Projetada [h] | N° Voos | MTOW [kg] | Massa Estrutura [kg] | Combustível [kg] | Abastecimentos | Massa gerador | Potência gerador [W] | Combustível consumido [L] | Calda cons [L] | Distância percorrida [km] | Distância Pulverizando [km] | RTL ACUMULADO[m] | EOC [km/km] | EOC [h/h] | Tempo de manobra [h] | Tempo rtl_rtw [h] | V pulv [m/s] | V desloc [m/s]
0 | 30 | CONCLUIDO | 5.861 | 17.06 | 14.16 | 12.49 | 0.24 | 68 | 71.52 | 32.27 | 1 | 66 | 8.25 | 9054.6 | 92.53 | 1005.6 | 79.98 | 35.78 | 21003.48 | 0.45 | 0.81 | 3.09 | 1.36 | 1 | 10
1 | 30 | CONCLUIDO | 6.0822 | 16.44 | 13.8 | 16.24 | 0.3 | 51 | 71.81 | 32.27 | 1.25 | 49 | 8.29 | 9090.98 | 86.71 | 1005.62 | 68.78 | 35.78 | 15486.8 | 0.52 | 0.83 | 3.06 | 1 | 1 | 10
2 | 30 | CONCLUIDO | 6.2104 | 16.1 | 13.62 | 19.93 | 0.36 | 41 | 72.11 | 32.27 | 1.5 | 36 | 8.34 | 9127.38 | 82.13 | 1005.6 | 62.94 | 35.78 | 12615.43 | 0.57 | 0.84 | 3.05 | 0.82 | 1 | 10
3 | 30 | CONCLUIDO | 6.2732 | 15.94 | 13.54 | 22.56 | 0.42 | 36 | 72.4 | 32.27 | 1.75 | 10 | 8.38 | 9163.8 | 79.18 | 1005.68 | 59.6 | 35.78 | 10971.78 | 0.6 | 0.85 | 3.07 | 0.73 | 1 | 10
4 | 30 | CONCLUIDO | 6.2833 | 15.92 | 13.53 | 23.19 | 0.48 | 35 | 72.7 | 32.27 | 2 | 2 | 8.43 | 9200.25 | 79.36 | 1005.63 | 58.93 | 35.78 | 10641.73 | 0.61 | 0.85 | 3.08 | 0.72 | 1 | 10
5 | 30 | CONCLUIDO | 6.2829 | 15.92 | 13.53 | 23.19 | 0.54 | 35 | 73 | 32.27 | 2.25 | 0 | 8.48 | 9236.71 | 79.63 | 1005.64 | 58.94 | 35.78 | 10648.16 | 0.61 | 0.85 | 3.08 | 0.72 | 1 | 10