## Sheet1
| Volume de calda [L] | STATUS | Capacidade operacional [ha/h] | Tempo de missao [h] | Tempo util [h] | Tempo por voo [min] | Autonomia Projetada [h] | N° Voos | MTOW [kg] | Massa Estrutura [kg] | Combustível [kg] | Abastecimentos | Massa gerador | Potência gerador [W] | Combustível consumido [L] | Calda cons [L] | Distância percorrida [km] | Distância Pulverizando [km] | RTL ACUMULADO[m] | EOC [km/km] | EOC [h/h] | Tempo de manobra [h] | Tempo rtl_rtw [h] | V pulv [m/s] | V desloc [m/s]
0 | 55 | CONCLUIDO | 5.1258 | 19.51 | 14.92 | 8.52 | 0.15 | 105 | 116.05 | 43.4 | 1 | 103 | 16.65 | 14546.17 | 144.57 | 1005.69 | 103.68 | 35.78 | 32666.5 | 0.35 | 0.77 | 3.15 | 2.11 | 1 | 10
1 | 55 | CONCLUIDO | 5.4298 | 18.42 | 14.42 | 10.82 | 0.19 | 80 | 116.37 | 43.4 | 1.25 | 78 | 16.72 | 14585.96 | 138.03 | 1005.64 | 87.43 | 35.78 | 24666.28 | 0.41 | 0.8 | 3.13 | 1.62 | 1 | 10
2 | 55 | CONCLUIDO | 5.6379 | 17.74 | 14.1 | 13.02 | 0.23 | 65 | 116.69 | 43.4 | 1.5 | 63 | 16.79 | 14625.77 | 133.03 | 1005.59 | 77.76 | 35.78 | 19903.79 | 0.46 | 0.82 | 3.09 | 1.3 | 1 | 10
3 | 55 | CONCLUIDO | 5.8066 | 17.22 | 13.85 | 15.39 | 0.26 | 54 | 117.01 | 43.4 | 1.75 | 52 | 16.86 | 14665.62 | 128.74 | 1005.52 | 70.39 | 35.78 | 16276.43 | 0.51 | 0.83 | 3.06 | 1.04 | 1 | 10
4 | 55 | CONCLUIDO | 5.9233 | 16.88 | 13.7 | 17.87 | 0.3 | 46 | 117.34 | 43.4 | 2 | 44 | 16.94 | 14705.49 | 125.49 | 1005.45 | 65.36 | 35.78 | 13802.07 | 0.55 | 0.84 | 3.06 | 0.9 | 1 | 10
5 | 55 | CONCLUIDO | 5.9923 | 16.69 | 13.62 | 19.94 | 0.34 | 41 | 117.66 | 43.4 | 2.25 | 39 | 17.01 | 14745.39 | 123.01 | 1005.46 | 63.01 | 35.78 | 12652.54 | 0.57 | 0.84 | 3.06 | 0.82 | 1 | 10
6 | 55 | CONCLUIDO | 6.0788 | 16.45 | 13.51 | 22.51 | 0.37 | 36 | 117.98 | 43.4 | 2.5 | 34 | 17.08 | 14785.31 | 119.39 | 1005.6 | 59.45 | 35.78 | 10895.76 | 0.6 | 0.85 | 3.04 | 0.7 | 1 | 10
7 | 55 | CONCLUIDO | 6.139 | 16.29 | 13.44 | 25.2 | 0.41 | 32 | 118.31 | 43.4 | 2.75 | 30 | 17.16 | 14825.26 | 117.22 | 1005.77 | 57.42 | 35.78 | 9901.49 | 0.62 | 0.86 | 3.04 | 0.64 | 1 | 10
8 | 55 | CONCLUIDO | 6.1934 | 16.15 | 13.37 | 27.66 | 0.45 | 29 | 118.63 | 43.4 | 3 | 27 | 17.23 | 14865.24 | 114.15 | 1005.45 | 55.34 | 35.78 | 8876.11 | 0.65 | 0.86 | 3.03 | 0.57 | 1 | 10
9 | 55 | CONCLUIDO | 6.2492 | 16 | 13.3 | 30.68 | 0.48 | 26 | 118.96 | 43.4 | 3.25 | 24 | 17.31 | 14905.25 | 111.44 | 1005.43 | 52.89 | 35.78 | 7664.94 | 0.68 | 0.86 | 3.03 | 0.49 | 1 | 10
10 | 55 | CONCLUIDO | 6.2868 | 15.91 | 13.25 | 33.12 | 0.52 | 24 | 119.28 | 43.4 | 3.5 | 22 | 17.38 | 14945.29 | 109.21 | 1005.42 | 51.51 | 35.78 | 6986.44 | 0.69 | 0.87 | 3.02 | 0.45 | 1 | 10
11 | 55 | CONCLUIDO | 6.3193 | 15.82 | 13.21 | 36.04 | 0.55 | 22 | 119.61 | 43.4 | 3.75 | 14 | 17.46 | 14985.35 | 106.02 | 1005.53 | 50.13 | 35.78 | 6304.06 | 0.71 | 0.87 | 3.03 | 0.41 | 1 | 10
12 | 55 | CONCLUIDO | 6.3239 | 15.81 | 13.23 | 37.79 | 0.59 | 21 | 119.93 | 43.4 | 4 | 10 | 17.53 | 15025.44 | 104.77 | 1005.6 | 50.36 | 35.78 | 6425.78 | 0.71 | 0.87 | 3.03 | 0.42 | 1 | 10
13 | 55 | CONCLUIDO | 6.3472 | 15.76 | 13.19 | 39.58 | 0.62 | 20 | 120.26 | 43.4 | 4.25 | 4 | 17.61 | 15065.56 | 104.06 | 1005.52 | 49.25 | 35.78 | 5876.52 | 0.73 | 0.87 | 3.03 | 0.39 | 1 | 10
14 | 55 | CONCLUIDO | 6.3512 | 15.74 | 13.18 | 39.55 | 0.66 | 20 | 120.58 | 43.4 | 4.5 | 0 | 17.68 | 15105.7 | 103.7 | 1005.63 | 48.77 | 35.78 | 5634.82 | 0.73 | 0.87 | 3.03 | 0.38 | 1 | 10