## Sheet1
| Volume de calda [L] | STATUS | Capacidade operacional [ha/h] | Tempo de missao [h] | Tempo util [h] | Tempo por voo [min] | Autonomia Projetada [h] | N° Voos | MTOW [kg] | Massa Estrutura [kg] | Combustível [kg] | Abastecimentos | Massa gerador | Potência gerador [W] | Combustível consumido [L] | Calda cons [L] | Distância percorrida [km] | Distância Pulverizando [km] | RTL ACUMULADO[m] | EOC [km/km] | EOC [h/h] | Tempo de manobra [h] | Tempo rtl_rtw [h] | V pulv [m/s] | V desloc [m/s]
0 | 100 | CONCLUIDO | 10.7207 | 9.33 | 4.98 | 6.36 | 0.09 | 47 | 194.77 | 54.38 | 1 | 45 | 39.4 | 24256.19 | 63.81 | 1354.46 | 43.56 | 13.91 | 14747.55 | 0.32 | 0.8 | 0.13 | 0.94 | 1 | 10
1 | 100 | CONCLUIDO | 11.6159 | 8.61 | 4.73 | 8.11 | 0.11 | 35 | 195.16 | 54.38 | 1.25 | 33 | 39.53 | 24303.87 | 58.84 | 1354.35 | 35.61 | 13.91 | 10836.46 | 0.39 | 0.85 | 0.11 | 0.69 | 1 | 10
2 | 100 | CONCLUIDO | 12.2096 | 8.19 | 4.58 | 9.82 | 0.14 | 28 | 195.55 | 54.38 | 1.5 | 26 | 39.67 | 24351.61 | 54.89 | 1354.58 | 31.02 | 13.91 | 8575.65 | 0.45 | 0.87 | 0.1 | 0.54 | 1 | 10
3 | 100 | CONCLUIDO | 12.7818 | 7.82 | 4.45 | 12.14 | 0.16 | 22 | 195.93 | 54.38 | 1.75 | 20 | 39.81 | 24399.39 | 51.13 | 1354.14 | 26.79 | 13.91 | 6488.71 | 0.52 | 0.9 | 0.09 | 0.41 | 1 | 10
4 | 100 | CONCLUIDO | 13.2251 | 7.56 | 4.34 | 14.48 | 0.18 | 18 | 196.32 | 54.38 | 2 | 16 | 39.95 | 24447.22 | 47.23 | 1354.46 | 23.68 | 13.91 | 4954.74 | 0.59 | 0.92 | 0.07 | 0.3 | 1 | 10
5 | 100 | CONCLUIDO | 13.3358 | 7.5 | 4.36 | 16.35 | 0.2 | 16 | 196.71 | 54.38 | 2.25 | 13 | 40.08 | 24495.09 | 45.57 | 1354.2 | 24.09 | 13.91 | 5171.45 | 0.58 | 0.92 | 0.08 | 0.32 | 1 | 10
6 | 100 | CONCLUIDO | 13.4399 | 7.44 | 4.34 | 17.36 | 0.23 | 15 | 197.1 | 54.38 | 2.5 | 0 | 40.22 | 24543.01 | 44.53 | 1354.35 | 22.85 | 13.91 | 4556.47 | 0.61 | 0.92 | 0.09 | 0.3 | 1 | 10