## Sheet1
| Volume de calda [L] | STATUS | Capacidade operacional [ha/h] | Tempo de missao [h] | Tempo util [h] | Tempo por voo [min] | Autonomia Projetada [h] | N° Voos | MTOW [kg] | Massa Estrutura [kg] | Combustível [kg] | Abastecimentos | Massa gerador | Potência gerador [W] | Combustível consumido [L] | Calda cons [L] | Distância percorrida [km] | Distância Pulverizando [km] | RTL ACUMULADO[m] | EOC [km/km] | EOC [h/h] | Tempo de manobra [h] | Tempo rtl_rtw [h] | V pulv [m/s] | V desloc [m/s]
0 | 145 | CONCLUIDO | 4.8192 | 20.75 | 10.58 | 4.74 | 0.06 | 134 | 285.18 | 61.2 | 1 | 132 | 77.98 | 35406.83 | 185.15 | 1361.77 | 112.88 | 25.13 | 42638.4 | 0.22 | 0.68 | 1.4 | 2.76 | 1 | 10
1 | 145 | CONCLUIDO | 5.4948 | 18.2 | 9.86 | 5.92 | 0.08 | 100 | 285.68 | 61.2 | 1.25 | 98 | 78.24 | 35468.6 | 171.53 | 1361.92 | 90.39 | 25.13 | 31564.35 | 0.28 | 0.73 | 1.34 | 2.04 | 1 | 10
2 | 145 | CONCLUIDO | 6.0134 | 16.63 | 9.42 | 7.16 | 0.09 | 79 | 286.19 | 61.2 | 1.5 | 77 | 78.49 | 35530.47 | 162.84 | 1361.65 | 76.29 | 25.13 | 24621.4 | 0.33 | 0.76 | 1.32 | 1.6 | 1 | 10
3 | 145 | CONCLUIDO | 6.3868 | 15.66 | 9.15 | 8.32 | 0.11 | 66 | 286.69 | 61.2 | 1.75 | 64 | 78.74 | 35592.57 | 157.15 | 1361.76 | 68.27 | 25.13 | 20677.01 | 0.37 | 0.79 | 1.28 | 1.33 | 1 | 10
4 | 145 | CONCLUIDO | 6.7108 | 14.9 | 8.93 | 9.57 | 0.12 | 56 | 287.19 | 61.2 | 2 | 54 | 78.99 | 35654.65 | 152.21 | 1361.54 | 61.5 | 25.13 | 17343 | 0.41 | 0.8 | 1.27 | 1.11 | 1 | 10
5 | 145 | CONCLUIDO | 6.9542 | 14.38 | 8.79 | 10.76 | 0.14 | 49 | 287.7 | 61.2 | 2.25 | 47 | 79.25 | 35716.83 | 148.72 | 1361.9 | 56.85 | 25.13 | 15049.43 | 0.44 | 0.82 | 1.26 | 0.97 | 1 | 10
6 | 145 | CONCLUIDO | 7.1825 | 13.92 | 8.66 | 12.08 | 0.15 | 43 | 288.2 | 61.2 | 2.5 | 41 | 79.5 | 35779.11 | 145.45 | 1361.36 | 52.74 | 25.13 | 13026.08 | 0.48 | 0.83 | 1.25 | 0.84 | 1 | 10
7 | 145 | CONCLUIDO | 7.3312 | 13.64 | 8.59 | 13.21 | 0.17 | 39 | 288.71 | 61.2 | 2.75 | 37 | 79.76 | 35841.5 | 143.73 | 1361.57 | 50.61 | 25.13 | 11978.7 | 0.5 | 0.84 | 1.24 | 0.77 | 1 | 10
8 | 145 | CONCLUIDO | 7.4928 | 13.35 | 8.51 | 14.59 | 0.18 | 35 | 289.21 | 61.2 | 3 | 33 | 80.02 | 35903.99 | 141.09 | 1361.48 | 48.21 | 25.13 | 10801.15 | 0.52 | 0.85 | 1.24 | 0.69 | 1 | 10
9 | 145 | CONCLUIDO | 7.6165 | 13.13 | 8.46 | 15.85 | 0.2 | 32 | 289.72 | 61.2 | 3.25 | 30 | 80.27 | 35966.59 | 139.17 | 1361.53 | 46.61 | 25.13 | 10014.03 | 0.54 | 0.85 | 1.23 | 0.64 | 1 | 10
10 | 145 | CONCLUIDO | 7.7439 | 12.91 | 8.4 | 17.38 | 0.21 | 29 | 290.23 | 61.2 | 3.5 | 27 | 80.53 | 36029.29 | 136.96 | 1361.54 | 44.64 | 25.13 | 9047.56 | 0.56 | 0.86 | 1.23 | 0.58 | 1 | 10
11 | 145 | CONCLUIDO | 7.8402 | 12.75 | 8.35 | 18.56 | 0.23 | 27 | 290.74 | 61.2 | 3.75 | 25 | 80.79 | 36092.1 | 135.42 | 1361.48 | 43.11 | 25.13 | 8291.23 | 0.58 | 0.86 | 1.22 | 0.53 | 1 | 10
12 | 145 | CONCLUIDO | 7.9355 | 12.6 | 8.31 | 19.93 | 0.24 | 25 | 291.25 | 61.2 | 4 | 23 | 81.05 | 36155.02 | 133.44 | 1361.48 | 41.79 | 25.13 | 7639.93 | 0.6 | 0.87 | 1.22 | 0.48 | 1 | 10
13 | 145 | CONCLUIDO | 7.978 | 12.53 | 8.29 | 20.73 | 0.26 | 24 | 291.76 | 61.2 | 4.25 | 22 | 81.31 | 36218.04 | 132.41 | 1361.52 | 41.37 | 25.13 | 7433.55 | 0.61 | 0.87 | 1.22 | 0.47 | 1 | 10
14 | 145 | CONCLUIDO | 8.0897 | 12.36 | 8.23 | 22.44 | 0.27 | 22 | 292.27 | 61.2 | 4.5 | 20 | 81.57 | 36281.16 | 130.27 | 1361.68 | 39.17 | 25.13 | 6347.44 | 0.64 | 0.87 | 1.22 | 0.41 | 1 | 10
15 | 145 | CONCLUIDO | 8.1378 | 12.29 | 8.21 | 23.45 | 0.29 | 21 | 292.79 | 61.2 | 4.75 | 19 | 81.84 | 36344.4 | 129.04 | 1361.34 | 38.7 | 25.13 | 6116.52 | 0.65 | 0.88 | 1.21 | 0.39 | 1 | 10
16 | 145 | CONCLUIDO | 8.1852 | 12.22 | 8.19 | 24.57 | 0.3 | 20 | 293.3 | 61.2 | 5 | 18 | 82.1 | 36407.75 | 127.98 | 1361.39 | 38.07 | 25.13 | 5804.98 | 0.66 | 0.88 | 1.21 | 0.37 | 1 | 10
17 | 145 | CONCLUIDO | 8.2325 | 12.15 | 8.17 | 25.81 | 0.32 | 19 | 293.81 | 61.2 | 5.25 | 17 | 82.36 | 36471.2 | 125.96 | 1361.36 | 37.76 | 25.13 | 5653.71 | 0.67 | 0.88 | 1.21 | 0.35 | 1 | 10
18 | 145 | CONCLUIDO | 8.2743 | 12.09 | 8.17 | 27.22 | 0.33 | 18 | 294.33 | 61.2 | 5.5 | 16 | 82.63 | 36534.76 | 124.32 | 1361.34 | 37.27 | 25.13 | 5415.45 | 0.67 | 0.88 | 1.21 | 0.35 | 1 | 10
19 | 145 | CONCLUIDO | 8.3239 | 12.01 | 8.15 | 28.76 | 0.35 | 17 | 294.84 | 61.2 | 5.75 | 15 | 82.9 | 36598.44 | 122.49 | 1361.35 | 36.87 | 25.13 | 5218.54 | 0.68 | 0.88 | 1.21 | 0.33 | 1 | 10
20 | 145 | CONCLUIDO | 8.3738 | 11.94 | 8.13 | 30.49 | 0.36 | 16 | 295.36 | 61.2 | 6 | 14 | 83.16 | 36662.22 | 121.53 | 1361.34 | 36.36 | 25.13 | 4969.66 | 0.69 | 0.88 | 1.21 | 0.31 | 1 | 10
21 | 145 | CONCLUIDO | 8.4289 | 11.86 | 8.11 | 32.43 | 0.38 | 15 | 295.88 | 61.2 | 6.25 | 13 | 83.43 | 36726.12 | 120.59 | 1361.37 | 35.66 | 25.13 | 4627.57 | 0.7 | 0.89 | 1.2 | 0.29 | 1 | 10
22 | 145 | CONCLUIDO | 8.4339 | 11.86 | 8.1 | 32.4 | 0.39 | 15 | 296.4 | 61.2 | 6.5 | 13 | 83.7 | 36790.13 | 118.63 | 1361.34 | 35.43 | 25.13 | 4508.89 | 0.71 | 0.89 | 1.2 | 0.28 | 1 | 10
23 | 145 | CONCLUIDO | 8.4914 | 11.78 | 8.07 | 34.6 | 0.4 | 14 | 296.92 | 61.2 | 6.75 | 12 | 83.97 | 36854.25 | 118.05 | 1361.38 | 34.45 | 25.13 | 4023.31 | 0.73 | 0.89 | 1.2 | 0.25 | 1 | 10
24 | 145 | CONCLUIDO | 8.5407 | 11.71 | 8.06 | 37.19 | 0.42 | 13 | 297.44 | 61.2 | 7 | 11 | 84.24 | 36918.48 | 116.02 | 1361.44 | 34.02 | 25.13 | 3813.71 | 0.74 | 0.89 | 1.2 | 0.24 | 1 | 10
25 | 145 | CONCLUIDO | 8.5444 | 11.7 | 8.05 | 37.17 | 0.43 | 13 | 297.96 | 61.2 | 7.25 | 10 | 84.51 | 36982.83 | 114.14 | 1361.44 | 33.95 | 25.13 | 3778.66 | 0.74 | 0.89 | 1.2 | 0.23 | 1 | 10
26 | 145 | CONCLUIDO | 8.5849 | 11.65 | 8.05 | 40.26 | 0.45 | 12 | 298.48 | 61.2 | 7.5 | 10 | 84.79 | 37047.29 | 112.87 | 1361.52 | 34.06 | 25.13 | 3838.49 | 0.74 | 0.89 | 1.2 | 0.23 | 1 | 10
27 | 145 | CONCLUIDO | 8.5954 | 11.63 | 8.04 | 40.19 | 0.46 | 12 | 299.01 | 61.2 | 7.75 | 8 | 85.06 | 37111.87 | 110.77 | 1361.34 | 33.43 | 25.13 | 3525.25 | 0.75 | 0.89 | 1.2 | 0.22 | 1 | 10
28 | 145 | CONCLUIDO | 8.6395 | 11.57 | 8.03 | 43.82 | 0.48 | 11 | 299.53 | 61.2 | 8 | 6 | 85.33 | 37176.68 | 109.57 | 1361.36 | 33.13 | 25.13 | 3378.53 | 0.76 | 0.9 | 1.2 | 0.21 | 1 | 10
29 | 145 | CONCLUIDO | 8.6428 | 11.57 | 8.03 | 43.79 | 0.49 | 11 | 300.06 | 61.2 | 8.25 | 4 | 85.61 | 37241.49 | 110.2 | 1361.53 | 33.01 | 25.13 | 3320.61 | 0.76 | 0.9 | 1.2 | 0.21 | 1 | 10
30 | 145 | CONCLUIDO | 8.6426 | 11.57 | 8.03 | 43.79 | 0.5 | 11 | 300.59 | 61.2 | 8.5 | 3 | 85.89 | 37306.42 | 109.91 | 1361.34 | 32.8 | 25.13 | 3214.83 | 0.77 | 0.9 | 1.21 | 0.21 | 1 | 10
31 | 145 | CONCLUIDO | 8.642 | 11.57 | 8.03 | 43.8 | 0.52 | 11 | 301.11 | 61.2 | 8.75 | 1 | 86.16 | 37371.47 | 109.55 | 1361.34 | 32.92 | 25.13 | 3273.64 | 0.76 | 0.9 | 1.21 | 0.21 | 1 | 10
32 | 145 | CONCLUIDO | 8.6424 | 11.57 | 8.03 | 43.79 | 0.53 | 11 | 301.64 | 61.2 | 9 | 0 | 86.44 | 37436.63 | 109.58 | 1361.34 | 32.87 | 25.13 | 3248.63 | 0.76 | 0.9 | 1.21 | 0.21 | 1 | 10