## Sheet1
| Volume de calda [L] | STATUS | Capacidade operacional [ha/h] | Tempo de missao [h] | Tempo util [h] | Tempo por voo [min] | Autonomia Projetada [h] | N° Voos | MTOW [kg] | Massa Estrutura [kg] | Combustível [kg] | Abastecimentos | Massa gerador | Potência gerador [W] | Combustível consumido [L] | Calda cons [L] | Distância percorrida [km] | Distância Pulverizando [km] | RTL ACUMULADO[m] | EOC [km/km] | EOC [h/h] | Tempo de manobra [h] | Tempo rtl_rtw [h] | V pulv [m/s] | V desloc [m/s]
0 | 60 | CONCLUIDO | 13.3705 | 7.48 | 4.61 | 9.53 | 0.14 | 29 | 124.63 | 45 | 1 | 27 | 18.64 | 15605.44 | 38.36 | 1320.85 | 31.59 | 13.91 | 8855.77 | 0.44 | 0.87 | 0.1 | 0.56 | 1 | 10
1 | 60 | CONCLUIDO | 13.8307 | 7.23 | 4.51 | 11.77 | 0.18 | 23 | 124.96 | 45 | 1.25 | 0 | 18.71 | 15645.96 | 35.33 | 1321.01 | 27.81 | 13.91 | 6997.08 | 0.5 | 0.89 | 0.12 | 0.47 | 1 | 10