## Sheet1
| Volume de calda [L] | STATUS | Capacidade operacional [ha/h] | Tempo de missao [h] | Tempo util [h] | Tempo por voo [min] | Autonomia Projetada [h] | N° Voos | MTOW [kg] | Massa Estrutura [kg] | Combustível [kg] | Abastecimentos | Massa gerador | Potência gerador [W] | Combustível consumido [L] | Calda cons [L] | Distância percorrida [km] | Distância Pulverizando [km] | RTL ACUMULADO[m] | EOC [km/km] | EOC [h/h] | Tempo de manobra [h] | Tempo rtl_rtw [h] | V pulv [m/s] | V desloc [m/s]
0 | 100 | CONCLUIDO | 10.7223 | 9.33 | 4.98 | 6.36 | 0.09 | 47 | 194.77 | 54.38 | 1 | 45 | 39.4 | 24256.19 | 64.04 | 1321.04 | 43.48 | 13.91 | 14709.08 | 0.32 | 0.8 | 0.13 | 0.94 | 1 | 10
1 | 100 | CONCLUIDO | 11.6249 | 8.6 | 4.72 | 8.1 | 0.11 | 35 | 195.16 | 54.38 | 1.25 | 33 | 39.53 | 24303.87 | 58.97 | 1320.99 | 35.36 | 13.91 | 10712.14 | 0.39 | 0.85 | 0.11 | 0.68 | 1 | 10
2 | 100 | CONCLUIDO | 12.2183 | 8.18 | 4.58 | 9.81 | 0.14 | 28 | 195.55 | 54.38 | 1.5 | 26 | 39.67 | 24351.61 | 55.23 | 1320.81 | 30.89 | 13.91 | 8511.23 | 0.45 | 0.87 | 0.1 | 0.54 | 1 | 10
3 | 100 | CONCLUIDO | 12.6752 | 7.89 | 4.48 | 11.68 | 0.16 | 23 | 195.93 | 54.38 | 1.75 | 21 | 39.81 | 24399.39 | 51.83 | 1320.85 | 27.61 | 13.91 | 6896.5 | 0.5 | 0.89 | 0.09 | 0.44 | 1 | 10
4 | 100 | CONCLUIDO | 13.2665 | 7.54 | 4.32 | 14.4 | 0.18 | 18 | 196.32 | 54.38 | 2 | 16 | 39.95 | 24447.22 | 47.39 | 1320.79 | 22.81 | 13.91 | 4521.3 | 0.61 | 0.93 | 0.07 | 0.28 | 1 | 10
5 | 100 | CONCLUIDO | 13.3482 | 7.49 | 4.35 | 16.32 | 0.2 | 16 | 196.71 | 54.38 | 2.25 | 13 | 40.08 | 24495.09 | 46.21 | 1320.98 | 23.75 | 13.91 | 4998.19 | 0.59 | 0.92 | 0.08 | 0.31 | 1 | 10
6 | 100 | CONCLUIDO | 13.4338 | 7.44 | 4.34 | 17.38 | 0.23 | 15 | 197.1 | 54.38 | 2.5 | 2 | 40.22 | 24543.01 | 44.78 | 1320.83 | 23.03 | 13.91 | 4646.55 | 0.6 | 0.92 | 0.09 | 0.3 | 1 | 10
7 | 100 | CONCLUIDO | 13.4233 | 7.45 | 4.35 | 17.4 | 0.25 | 15 | 197.49 | 54.38 | 2.75 | 0 | 40.36 | 24590.98 | 44.86 | 1320.68 | 23.2 | 13.91 | 4730.94 | 0.6 | 0.92 | 0.1 | 0.31 | 1 | 10