## Sheet1
| Volume de calda [L] | STATUS | Capacidade operacional [ha/h] | Tempo de missao [h] | Tempo util [h] | Tempo por voo [min] | Autonomia Projetada [h] | N° Voos | MTOW [kg] | Massa Estrutura [kg] | Combustível [kg] | Abastecimentos | Massa gerador | Potência gerador [W] | Combustível consumido [L] | Calda cons [L] | Distância percorrida [km] | Distância Pulverizando [km] | RTL ACUMULADO[m] | EOC [km/km] | EOC [h/h] | Tempo de manobra [h] | Tempo rtl_rtw [h] | V pulv [m/s] | V desloc [m/s]
0 | 65 | CONCLUIDO | 7.5849 | 13.18 | 9.15 | 8.08 | 0.13 | 68 | 133.21 | 46.47 | 1 | 66 | 20.75 | 16663.42 | 92.85 | 1325.07 | 69.15 | 24.9 | 21076.81 | 0.36 | 0.77 | 1.27 | 1.36 | 1 | 10
1 | 65 | CONCLUIDO | 8.0743 | 12.38 | 8.82 | 10.37 | 0.17 | 51 | 133.55 | 46.47 | 1.25 | 49 | 20.83 | 16704.7 | 87.17 | 1324.64 | 58.3 | 24.9 | 15736.56 | 0.43 | 0.8 | 1.26 | 1.02 | 1 | 10
2 | 65 | CONCLUIDO | 8.4049 | 11.9 | 8.6 | 12.59 | 0.2 | 41 | 133.88 | 46.47 | 1.5 | 39 | 20.91 | 16746.01 | 82.46 | 1324.66 | 51.84 | 24.9 | 12556.05 | 0.48 | 0.82 | 1.24 | 0.81 | 1 | 10
3 | 65 | CONCLUIDO | 8.6829 | 11.52 | 8.44 | 15.34 | 0.23 | 33 | 134.22 | 46.47 | 1.75 | 31 | 21 | 16787.35 | 78.14 | 1324.57 | 46.82 | 24.9 | 10087.05 | 0.53 | 0.84 | 1.22 | 0.65 | 1 | 10
4 | 65 | CONCLUIDO | 8.865 | 11.28 | 8.34 | 17.87 | 0.26 | 28 | 134.55 | 46.47 | 2 | 26 | 21.09 | 16828.84 | 74.04 | 1324.45 | 43.8 | 24.9 | 8602.93 | 0.57 | 0.85 | 1.21 | 0.55 | 1 | 10
5 | 65 | CONCLUIDO | 9.0104 | 11.1 | 8.26 | 20.66 | 0.29 | 24 | 134.89 | 46.47 | 2.25 | 16 | 21.17 | 16870.25 | 70.85 | 1324.56 | 41.09 | 24.9 | 7267.74 | 0.61 | 0.86 | 1.22 | 0.47 | 1 | 10
6 | 65 | CONCLUIDO | 9.0767 | 11.02 | 8.24 | 22.47 | 0.33 | 22 | 135.22 | 46.47 | 2.5 | 6 | 21.26 | 16911.68 | 69.29 | 1324.58 | 40.03 | 24.9 | 6750.04 | 0.62 | 0.86 | 1.22 | 0.45 | 1 | 10
7 | 65 | CONCLUIDO | 9.0685 | 11.03 | 8.25 | 22.49 | 0.36 | 22 | 135.56 | 46.47 | 2.75 | 0 | 21.34 | 16953.14 | 69.44 | 1324.46 | 40.09 | 24.9 | 6775.77 | 0.62 | 0.86 | 1.23 | 0.46 | 1 | 10