## Sheet1
| Volume de calda [L] | STATUS | Capacidade operacional [ha/h] | Tempo de missao [h] | Tempo util [h] | Tempo por voo [min] | Autonomia Projetada [h] | N° Voos | MTOW [kg] | Massa Estrutura [kg] | Combustível [kg] | Abastecimentos | Massa gerador | Potência gerador [W] | Combustível consumido [L] | Calda cons [L] | Distância percorrida [km] | Distância Pulverizando [km] | RTL ACUMULADO[m] | EOC [km/km] | EOC [h/h] | Tempo de manobra [h] | Tempo rtl_rtw [h] | V pulv [m/s] | V desloc [m/s]
0 | 80 | CONCLUIDO | 6.9846 | 14.32 | 9.41 | 7.06 | 0.11 | 80 | 159.12 | 50.28 | 1 | 78 | 27.84 | 19859.16 | 109.8 | 1324.83 | 77.28 | 24.9 | 25084.08 | 0.32 | 0.75 | 1.3 | 1.62 | 1 | 10
1 | 80 | CONCLUIDO | 7.5438 | 13.26 | 9 | 9 | 0.14 | 60 | 159.48 | 50.28 | 1.25 | 58 | 27.95 | 19902.91 | 102.93 | 1324.76 | 64.14 | 24.9 | 18613.67 | 0.39 | 0.79 | 1.27 | 1.2 | 1 | 10
2 | 80 | CONCLUIDO | 7.9253 | 12.62 | 8.75 | 10.93 | 0.17 | 48 | 159.83 | 50.28 | 1.5 | 46 | 28.05 | 19946.71 | 97.92 | 1324.56 | 56.44 | 24.9 | 14824.86 | 0.44 | 0.81 | 1.24 | 0.95 | 1 | 10
3 | 80 | CONCLUIDO | 8.1977 | 12.2 | 8.59 | 12.88 | 0.19 | 40 | 160.19 | 50.28 | 1.75 | 38 | 28.16 | 19990.53 | 94.08 | 1324.62 | 51.24 | 24.9 | 12264.75 | 0.49 | 0.83 | 1.24 | 0.79 | 1 | 10
4 | 80 | CONCLUIDO | 8.415 | 11.88 | 8.46 | 14.94 | 0.22 | 34 | 160.54 | 50.28 | 2 | 32 | 28.26 | 20034.4 | 90.65 | 1324.78 | 47.57 | 24.9 | 10458.17 | 0.52 | 0.84 | 1.22 | 0.67 | 1 | 10
5 | 80 | CONCLUIDO | 8.6036 | 11.62 | 8.36 | 17.31 | 0.25 | 29 | 160.9 | 50.28 | 2.25 | 27 | 28.37 | 20078.3 | 87.3 | 1324.67 | 44.62 | 24.9 | 9010.15 | 0.56 | 0.85 | 1.21 | 0.57 | 1 | 10
6 | 80 | CONCLUIDO | 8.7719 | 11.4 | 8.27 | 19.85 | 0.27 | 25 | 161.26 | 50.28 | 2.5 | 23 | 28.48 | 20122.23 | 83.81 | 1324.54 | 41.53 | 24.9 | 7484.64 | 0.6 | 0.86 | 1.21 | 0.48 | 1 | 10
7 | 80 | CONCLUIDO | 8.848 | 11.3 | 8.24 | 21.49 | 0.3 | 23 | 161.61 | 50.28 | 2.75 | 21 | 28.58 | 20166.2 | 81.27 | 1324.54 | 40.6 | 24.9 | 7027.07 | 0.61 | 0.86 | 1.2 | 0.44 | 1 | 10
8 | 80 | CONCLUIDO | 8.9841 | 11.13 | 8.16 | 24.49 | 0.33 | 20 | 161.97 | 50.28 | 3 | 16 | 28.69 | 20210.21 | 78.4 | 1324.61 | 38.06 | 24.9 | 5772.79 | 0.65 | 0.87 | 1.2 | 0.37 | 1 | 10
9 | 80 | CONCLUIDO | 8.9946 | 11.12 | 8.18 | 25.84 | 0.35 | 19 | 162.33 | 50.28 | 3.25 | 6 | 28.8 | 20254.26 | 76.68 | 1324.83 | 38.23 | 24.9 | 5864.41 | 0.65 | 0.87 | 1.22 | 0.39 | 1 | 10
10 | 80 | CONCLUIDO | 9.0368 | 11.07 | 8.16 | 27.2 | 0.38 | 18 | 162.68 | 50.28 | 3.5 | 2 | 28.9 | 20298.34 | 76.48 | 1324.73 | 37.48 | 24.9 | 5494.51 | 0.66 | 0.87 | 1.22 | 0.37 | 1 | 10
11 | 80 | CONCLUIDO | 9.0391 | 11.06 | 8.16 | 27.2 | 0.41 | 18 | 163.04 | 50.28 | 3.75 | 1 | 29.01 | 20342.46 | 76.35 | 1324.67 | 37.38 | 24.9 | 5444.65 | 0.67 | 0.87 | 1.22 | 0.37 | 1 | 10
12 | 80 | CONCLUIDO | 9.0391 | 11.06 | 8.16 | 27.2 | 0.43 | 18 | 163.4 | 50.28 | 4 | 0 | 29.12 | 20386.62 | 76.42 | 1324.55 | 37.37 | 24.9 | 5435.33 | 0.67 | 0.87 | 1.22 | 0.37 | 1 | 10