## Sheet1
| Volume de calda [L] | STATUS | Capacidade operacional [ha/h] | Tempo de missao [h] | Tempo util [h] | Tempo por voo [min] | Autonomia Projetada [h] | N° Voos | MTOW [kg] | Massa Estrutura [kg] | Combustível [kg] | Abastecimentos | Massa gerador | Potência gerador [W] | Combustível consumido [L] | Calda cons [L] | Distância percorrida [km] | Distância Pulverizando [km] | RTL ACUMULADO[m] | EOC [km/km] | EOC [h/h] | Tempo de manobra [h] | Tempo rtl_rtw [h] | V pulv [m/s] | V desloc [m/s]
0 | 95 | CONCLUIDO | 6.4258 | 15.56 | 9.67 | 6.31 | 0.1 | 92 | 185.69 | 53.44 | 1 | 90 | 36.26 | 23136.14 | 126.42 | 1324.82 | 85.2 | 24.9 | 28984.99 | 0.29 | 0.73 | 1.32 | 1.88 | 1 | 10
1 | 95 | CONCLUIDO | 7.0319 | 14.22 | 9.18 | 7.99 | 0.12 | 69 | 186.07 | 53.44 | 1.25 | 67 | 36.39 | 23182.76 | 118.28 | 1324.62 | 70.01 | 24.9 | 21500.64 | 0.36 | 0.77 | 1.28 | 1.39 | 1 | 10
2 | 95 | CONCLUIDO | 7.4605 | 13.4 | 8.89 | 9.7 | 0.14 | 55 | 186.45 | 53.44 | 1.5 | 53 | 36.51 | 23229.42 | 112.94 | 1324.62 | 60.95 | 24.9 | 17045.06 | 0.41 | 0.8 | 1.25 | 1.09 | 1 | 10
3 | 95 | CONCLUIDO | 7.7506 | 12.9 | 8.72 | 11.38 | 0.17 | 46 | 186.83 | 53.44 | 1.75 | 44 | 36.64 | 23276.13 | 109.07 | 1324.52 | 55.7 | 24.9 | 14460.52 | 0.45 | 0.81 | 1.24 | 0.93 | 1 | 10
4 | 95 | CONCLUIDO | 7.9989 | 12.5 | 8.58 | 13.2 | 0.19 | 39 | 187.21 | 53.44 | 2 | 37 | 36.77 | 23322.88 | 105.75 | 1324.54 | 50.8 | 24.9 | 12045.73 | 0.49 | 0.83 | 1.25 | 0.79 | 1 | 10
5 | 95 | CONCLUIDO | 8.2023 | 12.19 | 8.46 | 14.93 | 0.21 | 34 | 187.59 | 53.44 | 2.25 | 32 | 36.9 | 23369.68 | 102.05 | 1324.49 | 47.52 | 24.9 | 10430.26 | 0.52 | 0.84 | 1.22 | 0.67 | 1 | 10
6 | 95 | CONCLUIDO | 8.3552 | 11.97 | 8.38 | 16.77 | 0.24 | 30 | 187.97 | 53.44 | 2.5 | 28 | 37.03 | 23416.52 | 99.57 | 1324.53 | 45.06 | 24.9 | 9223.79 | 0.55 | 0.85 | 1.22 | 0.59 | 1 | 10
7 | 95 | CONCLUIDO | 8.485 | 11.79 | 8.31 | 18.47 | 0.26 | 27 | 188.35 | 53.44 | 2.75 | 25 | 37.16 | 23463.4 | 96.74 | 1324.47 | 42.78 | 24.9 | 8097.51 | 0.58 | 0.85 | 1.21 | 0.52 | 1 | 10
8 | 95 | CONCLUIDO | 8.6075 | 11.62 | 8.26 | 20.64 | 0.28 | 24 | 188.73 | 53.44 | 3 | 22 | 37.29 | 23510.33 | 94.41 | 1324.59 | 41.18 | 24.9 | 7312.28 | 0.6 | 0.86 | 1.2 | 0.46 | 1 | 10
9 | 95 | CONCLUIDO | 8.686 | 11.51 | 8.23 | 22.43 | 0.3 | 22 | 189.11 | 53.44 | 3.25 | 20 | 37.42 | 23557.3 | 91.98 | 1324.45 | 40.09 | 24.9 | 6778.67 | 0.62 | 0.86 | 1.21 | 0.43 | 1 | 10
10 | 95 | CONCLUIDO | 8.7904 | 11.38 | 8.16 | 24.49 | 0.33 | 20 | 189.49 | 53.44 | 3.5 | 18 | 37.55 | 23604.32 | 90.1 | 1324.46 | 38.03 | 24.9 | 5757.87 | 0.65 | 0.87 | 1.21 | 0.37 | 1 | 10
11 | 95 | CONCLUIDO | 8.8687 | 11.28 | 8.14 | 27.12 | 0.35 | 18 | 189.87 | 53.44 | 3.75 | 16 | 37.69 | 23651.38 | 85.57 | 1324.45 | 37.38 | 24.9 | 5442.02 | 0.67 | 0.87 | 1.2 | 0.34 | 1 | 10
12 | 95 | CONCLUIDO | 8.9087 | 11.22 | 8.12 | 28.67 | 0.37 | 17 | 190.25 | 53.44 | 4 | 10 | 37.82 | 23698.48 | 85.44 | 1324.51 | 36.83 | 24.9 | 5174.63 | 0.68 | 0.87 | 1.2 | 0.33 | 1 | 10
13 | 95 | CONCLUIDO | 8.949 | 11.17 | 8.11 | 30.41 | 0.4 | 16 | 190.63 | 53.44 | 4.25 | 5 | 37.95 | 23745.63 | 83.52 | 1324.52 | 36.21 | 24.9 | 4867.77 | 0.69 | 0.87 | 1.2 | 0.32 | 1 | 10
14 | 95 | CONCLUIDO | 8.9926 | 11.12 | 8.09 | 32.37 | 0.42 | 15 | 191.02 | 53.44 | 4.5 | 2 | 38.08 | 23792.83 | 81.46 | 1324.62 | 35.63 | 24.9 | 4582.52 | 0.7 | 0.88 | 1.21 | 0.3 | 1 | 10
15 | 95 | CONCLUIDO | 8.9863 | 11.13 | 8.1 | 32.4 | 0.44 | 15 | 191.4 | 53.44 | 4.75 | 0 | 38.22 | 23840.07 | 81.89 | 1324.49 | 35.8 | 24.9 | 4665.33 | 0.7 | 0.88 | 1.21 | 0.31 | 1 | 10