## Sheet1
| Volume de calda [L] | STATUS | Capacidade operacional [ha/h] | Tempo de missao [h] | Tempo util [h] | Tempo por voo [min] | Autonomia Projetada [h] | N° Voos | MTOW [kg] | Massa Estrutura [kg] | Combustível [kg] | Abastecimentos | Massa gerador | Potência gerador [W] | Combustível consumido [L] | Calda cons [L] | Distância percorrida [km] | Distância Pulverizando [km] | RTL ACUMULADO[m] | EOC [km/km] | EOC [h/h] | Tempo de manobra [h] | Tempo rtl_rtw [h] | V pulv [m/s] | V desloc [m/s]
0 | 115 | CONCLUIDO | 5.7469 | 17.4 | 10 | 5.56 | 0.08 | 108 | 222.93 | 56.94 | 1 | 106 | 49.99 | 27728.69 | 148.45 | 1325.47 | 95.66 | 24.9 | 34134.67 | 0.26 | 0.71 | 1.34 | 2.2 | 1 | 10
1 | 115 | CONCLUIDO | 6.3905 | 15.65 | 9.43 | 6.99 | 0.1 | 81 | 223.35 | 56.94 | 1.25 | 79 | 50.15 | 27780.03 | 138.72 | 1324.65 | 78.09 | 24.9 | 25480.43 | 0.32 | 0.75 | 1.29 | 1.64 | 1 | 10
2 | 115 | CONCLUIDO | 6.8753 | 14.54 | 9.07 | 8.51 | 0.12 | 64 | 223.76 | 56.94 | 1.5 | 62 | 50.32 | 27831.42 | 131.89 | 1324.8 | 66.38 | 24.9 | 19714.81 | 0.38 | 0.78 | 1.28 | 1.28 | 1 | 10
3 | 115 | CONCLUIDO | 7.1891 | 13.91 | 8.88 | 9.87 | 0.14 | 54 | 224.18 | 56.94 | 1.75 | 52 | 50.49 | 27882.87 | 127.76 | 1324.79 | 60.45 | 24.9 | 16800.16 | 0.41 | 0.8 | 1.26 | 1.09 | 1 | 10
4 | 115 | CONCLUIDO | 7.4628 | 13.4 | 8.72 | 11.37 | 0.16 | 46 | 224.6 | 56.94 | 2 | 44 | 50.65 | 27934.37 | 124.14 | 1324.78 | 55.53 | 24.9 | 14375.33 | 0.45 | 0.81 | 1.24 | 0.93 | 1 | 10
5 | 115 | CONCLUIDO | 7.6951 | 13 | 8.58 | 12.87 | 0.18 | 40 | 225.01 | 56.94 | 2.25 | 38 | 50.82 | 27985.94 | 120.76 | 1324.62 | 51.29 | 24.9 | 12288.01 | 0.49 | 0.83 | 1.23 | 0.79 | 1 | 10
6 | 115 | CONCLUIDO | 7.8852 | 12.68 | 8.48 | 14.55 | 0.2 | 35 | 225.43 | 56.94 | 2.5 | 33 | 50.99 | 28037.57 | 117.89 | 1324.64 | 48.15 | 24.9 | 10742.45 | 0.52 | 0.84 | 1.23 | 0.69 | 1 | 10
7 | 115 | CONCLUIDO | 8.0656 | 12.4 | 8.38 | 16.21 | 0.22 | 31 | 225.85 | 56.94 | 2.75 | 29 | 51.16 | 28089.25 | 114.81 | 1324.94 | 44.95 | 24.9 | 9161.27 | 0.55 | 0.85 | 1.21 | 0.58 | 1 | 10
8 | 115 | CONCLUIDO | 8.1768 | 12.23 | 8.34 | 17.87 | 0.24 | 28 | 226.27 | 56.94 | 3 | 26 | 51.33 | 28140.99 | 113.12 | 1324.52 | 43.6 | 24.9 | 8504.07 | 0.57 | 0.85 | 1.22 | 0.55 | 1 | 10
9 | 115 | CONCLUIDO | 8.269 | 12.09 | 8.29 | 19.13 | 0.25 | 26 | 226.69 | 56.94 | 3.25 | 24 | 51.5 | 28192.8 | 111.46 | 1324.54 | 42.27 | 24.9 | 7850.08 | 0.59 | 0.85 | 1.21 | 0.5 | 1 | 10
10 | 115 | CONCLUIDO | 8.3521 | 11.97 | 8.26 | 20.65 | 0.27 | 24 | 227.11 | 56.94 | 3.5 | 22 | 51.67 | 28244.66 | 109.61 | 1324.63 | 41.23 | 24.9 | 7335.92 | 0.6 | 0.86 | 1.21 | 0.47 | 1 | 10
11 | 115 | CONCLUIDO | 8.4473 | 11.84 | 8.21 | 22.4 | 0.29 | 22 | 227.53 | 56.94 | 3.75 | 20 | 51.84 | 28296.58 | 107.39 | 1324.49 | 39.78 | 24.9 | 6623.96 | 0.63 | 0.86 | 1.2 | 0.42 | 1 | 10
12 | 115 | CONCLUIDO | 8.5355 | 11.72 | 8.18 | 24.53 | 0.31 | 20 | 227.95 | 56.94 | 4 | 18 | 52.01 | 28348.56 | 105.42 | 1324.45 | 38.55 | 24.9 | 6019.01 | 0.65 | 0.87 | 1.2 | 0.39 | 1 | 10
13 | 115 | CONCLUIDO | 8.5831 | 11.65 | 8.16 | 25.76 | 0.33 | 19 | 228.38 | 56.94 | 4.25 | 17 | 52.18 | 28400.61 | 102.78 | 1324.47 | 38.14 | 24.9 | 5817.14 | 0.65 | 0.87 | 1.2 | 0.36 | 1 | 10
14 | 115 | CONCLUIDO | 8.6824 | 11.52 | 8.11 | 28.63 | 0.35 | 17 | 228.8 | 56.94 | 4.5 | 15 | 52.36 | 28452.71 | 100.52 | 1324.55 | 36.47 | 24.9 | 4991.54 | 0.68 | 0.87 | 1.2 | 0.32 | 1 | 10
15 | 115 | CONCLUIDO | 8.7311 | 11.45 | 8.09 | 30.34 | 0.37 | 16 | 229.22 | 56.94 | 4.75 | 14 | 52.53 | 28504.87 | 98.84 | 1324.45 | 35.82 | 24.9 | 4670.97 | 0.7 | 0.88 | 1.2 | 0.3 | 1 | 10
16 | 115 | CONCLUIDO | 8.7706 | 11.4 | 8.08 | 32.33 | 0.39 | 15 | 229.65 | 56.94 | 5 | 12 | 52.7 | 28557.1 | 96.42 | 1324.51 | 35.75 | 24.9 | 4642.81 | 0.7 | 0.88 | 1.19 | 0.29 | 1 | 10
17 | 115 | CONCLUIDO | 8.7818 | 11.39 | 8.07 | 32.27 | 0.41 | 15 | 230.07 | 56.94 | 5.25 | 12 | 52.88 | 28609.38 | 95.87 | 1324.65 | 34.82 | 24.9 | 4178.77 | 0.71 | 0.88 | 1.2 | 0.28 | 1 | 10
18 | 115 | CONCLUIDO | 8.8279 | 11.33 | 8.05 | 34.51 | 0.42 | 14 | 230.49 | 56.94 | 5.5 | 8 | 53.05 | 28661.73 | 93.49 | 1324.45 | 34.69 | 24.9 | 4115.43 | 0.72 | 0.88 | 1.19 | 0.26 | 1 | 10
19 | 115 | CONCLUIDO | 8.8722 | 11.27 | 8.04 | 37.11 | 0.44 | 13 | 230.92 | 56.94 | 5.75 | 5 | 53.23 | 28714.14 | 92.82 | 1324.45 | 34.11 | 24.9 | 3832.6 | 0.73 | 0.88 | 1.2 | 0.25 | 1 | 10
20 | 115 | CONCLUIDO | 8.8677 | 11.28 | 8.05 | 37.13 | 0.46 | 13 | 231.34 | 56.94 | 6 | 3 | 53.4 | 28766.61 | 93.04 | 1324.45 | 34.28 | 24.9 | 3919.58 | 0.73 | 0.88 | 1.2 | 0.25 | 1 | 10
21 | 115 | CONCLUIDO | 8.867 | 11.28 | 8.05 | 37.14 | 0.48 | 13 | 231.77 | 56.94 | 6.25 | 0 | 53.58 | 28819.14 | 92.78 | 1324.45 | 34.16 | 24.9 | 3857.39 | 0.73 | 0.88 | 1.2 | 0.25 | 1 | 10