## Sheet1
| Volume de calda [L] | STATUS | Capacidade operacional [ha/h] | Tempo de missao [h] | Tempo util [h] | Tempo por voo [min] | Autonomia Projetada [h] | N° Voos | MTOW [kg] | Massa Estrutura [kg] | Combustível [kg] | Abastecimentos | Massa gerador | Potência gerador [W] | Combustível consumido [L] | Calda cons [L] | Distância percorrida [km] | Distância Pulverizando [km] | RTL ACUMULADO[m] | EOC [km/km] | EOC [h/h] | Tempo de manobra [h] | Tempo rtl_rtw [h] | V pulv [m/s] | V desloc [m/s]
0 | 140 | CONCLUIDO | 4.9751 | 20.1 | 10.46 | 4.87 | 0.06 | 129 | 274.09 | 60.56 | 1 | 127 | 72.53 | 34038.11 | 178.39 | 1325.18 | 109.45 | 24.9 | 40923.73 | 0.23 | 0.68 | 1.39 | 2.67 | 1 | 10
1 | 140 | CONCLUIDO | 5.6583 | 17.67 | 9.76 | 6.1 | 0.08 | 96 | 274.57 | 60.56 | 1.25 | 94 | 72.76 | 34097.72 | 165.27 | 1324.92 | 87.75 | 24.9 | 30235.68 | 0.28 | 0.73 | 1.33 | 1.96 | 1 | 10
2 | 140 | CONCLUIDO | 6.1742 | 16.2 | 9.33 | 7.36 | 0.1 | 76 | 275.05 | 60.56 | 1.5 | 74 | 73 | 34157.42 | 156.93 | 1324.54 | 74.77 | 24.9 | 23849.5 | 0.33 | 0.76 | 1.29 | 1.53 | 1 | 10
3 | 140 | CONCLUIDO | 6.5577 | 15.25 | 9.06 | 8.63 | 0.11 | 63 | 275.54 | 60.56 | 1.75 | 61 | 73.23 | 34217.22 | 151.33 | 1324.88 | 65.94 | 24.9 | 19498.6 | 0.38 | 0.78 | 1.27 | 1.26 | 1 | 10
4 | 140 | CONCLUIDO | 6.8579 | 14.58 | 8.86 | 9.85 | 0.13 | 54 | 276.02 | 60.56 | 2 | 52 | 73.47 | 34277.1 | 146.98 | 1324.53 | 59.78 | 24.9 | 16461.17 | 0.42 | 0.8 | 1.26 | 1.07 | 1 | 10
5 | 140 | CONCLUIDO | 7.1021 | 14.08 | 8.72 | 11.14 | 0.14 | 47 | 276.51 | 60.56 | 2.25 | 45 | 73.71 | 34337.08 | 143.75 | 1324.64 | 55.48 | 24.9 | 14346.38 | 0.45 | 0.81 | 1.25 | 0.93 | 1 | 10
6 | 140 | CONCLUIDO | 7.282 | 13.73 | 8.64 | 12.34 | 0.16 | 42 | 277 | 60.56 | 2.5 | 40 | 73.94 | 34397.15 | 141.34 | 1324.45 | 53 | 24.9 | 13134.82 | 0.47 | 0.82 | 1.24 | 0.85 | 1 | 10
7 | 140 | CONCLUIDO | 7.4829 | 13.36 | 8.53 | 13.83 | 0.18 | 37 | 277.48 | 60.56 | 2.75 | 35 | 74.18 | 34457.31 | 138.42 | 1324.79 | 49.44 | 24.9 | 11378.88 | 0.5 | 0.83 | 1.23 | 0.74 | 1 | 10
8 | 140 | CONCLUIDO | 7.6137 | 13.13 | 8.46 | 14.93 | 0.19 | 34 | 277.97 | 60.56 | 3 | 32 | 74.42 | 34517.57 | 136.12 | 1324.52 | 47.45 | 24.9 | 10396.57 | 0.52 | 0.84 | 1.22 | 0.67 | 1 | 10
9 | 140 | CONCLUIDO | 7.7431 | 12.91 | 8.39 | 16.25 | 0.21 | 31 | 278.46 | 60.56 | 3.25 | 29 | 74.66 | 34577.92 | 133.99 | 1324.78 | 45.38 | 24.9 | 9375.37 | 0.55 | 0.84 | 1.22 | 0.6 | 1 | 10
10 | 140 | CONCLUIDO | 7.8769 | 12.7 | 8.33 | 17.85 | 0.22 | 28 | 278.95 | 60.56 | 3.5 | 26 | 74.9 | 34638.36 | 131.93 | 1324.52 | 43.49 | 24.9 | 8446.46 | 0.57 | 0.85 | 1.21 | 0.54 | 1 | 10
11 | 140 | CONCLUIDO | 7.9618 | 12.56 | 8.3 | 19.16 | 0.24 | 26 | 279.44 | 60.56 | 3.75 | 24 | 75.14 | 34698.9 | 130.67 | 1324.67 | 42.32 | 24.9 | 7872.64 | 0.59 | 0.85 | 1.22 | 0.51 | 1 | 10
12 | 140 | CONCLUIDO | 8.0652 | 12.4 | 8.24 | 20.61 | 0.25 | 24 | 279.94 | 60.56 | 4 | 22 | 75.38 | 34759.54 | 128.3 | 1324.51 | 40.77 | 24.9 | 7107.11 | 0.61 | 0.86 | 1.21 | 0.45 | 1 | 10
13 | 140 | CONCLUIDO | 8.1004 | 12.34 | 8.24 | 21.5 | 0.27 | 23 | 280.43 | 60.56 | 4.25 | 21 | 75.62 | 34820.27 | 127.37 | 1324.49 | 40.69 | 24.9 | 7073.54 | 0.61 | 0.86 | 1.21 | 0.45 | 1 | 10
14 | 140 | CONCLUIDO | 8.2042 | 12.19 | 8.19 | 23.4 | 0.29 | 21 | 280.92 | 60.56 | 4.5 | 19 | 75.87 | 34881.09 | 125.28 | 1324.53 | 39.19 | 24.9 | 6331.55 | 0.64 | 0.87 | 1.2 | 0.4 | 1 | 10
15 | 140 | CONCLUIDO | 8.2531 | 12.12 | 8.17 | 24.51 | 0.3 | 20 | 281.41 | 60.56 | 4.75 | 18 | 76.11 | 34942.02 | 124.45 | 1324.65 | 38.31 | 24.9 | 5898.7 | 0.65 | 0.87 | 1.2 | 0.38 | 1 | 10
16 | 140 | CONCLUIDO | 8.3024 | 12.04 | 8.15 | 25.74 | 0.32 | 19 | 281.91 | 60.56 | 5 | 17 | 76.35 | 35003.04 | 122.66 | 1324.55 | 38.07 | 24.9 | 5784.28 | 0.65 | 0.87 | 1.19 | 0.36 | 1 | 10
17 | 140 | CONCLUIDO | 8.3463 | 11.98 | 8.14 | 27.13 | 0.33 | 18 | 282.4 | 60.56 | 5.25 | 16 | 76.6 | 35064.15 | 121.05 | 1324.53 | 37.52 | 24.9 | 5514.2 | 0.66 | 0.87 | 1.2 | 0.35 | 1 | 10
18 | 140 | CONCLUIDO | 8.4045 | 11.9 | 8.11 | 28.62 | 0.35 | 17 | 282.9 | 60.56 | 5.5 | 15 | 76.85 | 35125.37 | 120.17 | 1324.57 | 36.51 | 24.9 | 5013.31 | 0.68 | 0.87 | 1.2 | 0.32 | 1 | 10
19 | 140 | CONCLUIDO | 8.4479 | 11.84 | 8.1 | 30.38 | 0.36 | 16 | 283.4 | 60.56 | 5.75 | 14 | 77.09 | 35186.68 | 118.15 | 1324.47 | 36.22 | 24.9 | 4872.03 | 0.69 | 0.88 | 1.2 | 0.31 | 1 | 10
20 | 140 | CONCLUIDO | 8.5024 | 11.76 | 8.08 | 32.31 | 0.38 | 15 | 283.9 | 60.56 | 6 | 13 | 77.34 | 35248.1 | 116.02 | 1324.49 | 35.7 | 24.9 | 4617.29 | 0.7 | 0.88 | 1.19 | 0.28 | 1 | 10
21 | 140 | CONCLUIDO | 8.5034 | 11.76 | 8.08 | 32.3 | 0.39 | 15 | 284.4 | 60.56 | 6.25 | 13 | 77.59 | 35309.61 | 115.99 | 1324.53 | 35.36 | 24.9 | 4447.21 | 0.7 | 0.88 | 1.2 | 0.28 | 1 | 10
22 | 140 | CONCLUIDO | 8.5669 | 11.67 | 8.04 | 34.46 | 0.41 | 14 | 284.89 | 60.56 | 6.5 | 12 | 77.84 | 35371.22 | 113.3 | 1324.45 | 34.53 | 24.9 | 4037.27 | 0.72 | 0.88 | 1.19 | 0.25 | 1 | 10
23 | 140 | CONCLUIDO | 8.6172 | 11.6 | 8.02 | 37.04 | 0.42 | 13 | 285.39 | 60.56 | 6.75 | 11 | 78.09 | 35432.93 | 111.75 | 1324.67 | 33.87 | 24.9 | 3712.44 | 0.74 | 0.88 | 1.19 | 0.23 | 1 | 10
24 | 140 | CONCLUIDO | 8.6038 | 11.62 | 8.04 | 37.12 | 0.44 | 13 | 285.9 | 60.56 | 7 | 11 | 78.34 | 35494.74 | 110.12 | 1324.45 | 34.5 | 24.9 | 4027.66 | 0.72 | 0.88 | 1.19 | 0.25 | 1 | 10
25 | 140 | CONCLUIDO | 8.667 | 11.54 | 8.01 | 40.05 | 0.45 | 12 | 286.4 | 60.56 | 7.25 | 10 | 78.59 | 35556.78 | 109.51 | 1324.45 | 33.47 | 24.9 | 3516.84 | 0.74 | 0.88 | 1.19 | 0.22 | 1 | 10
26 | 140 | CONCLUIDO | 8.6632 | 11.54 | 8.02 | 40.08 | 0.47 | 12 | 286.9 | 60.56 | 7.5 | 8 | 78.85 | 35618.8 | 107.57 | 1324.45 | 33.58 | 24.9 | 3571.16 | 0.74 | 0.88 | 1.19 | 0.22 | 1 | 10
27 | 140 | CONCLUIDO | 8.6551 | 11.55 | 8.03 | 40.13 | 0.48 | 12 | 287.41 | 60.56 | 7.75 | 5 | 79.1 | 35680.92 | 106.64 | 1324.45 | 33.79 | 24.9 | 3680.12 | 0.74 | 0.88 | 1.19 | 0.23 | 1 | 10
28 | 140 | CONCLUIDO | 8.7161 | 11.47 | 8 | 43.62 | 0.49 | 11 | 287.91 | 60.56 | 8 | 2 | 79.36 | 35743.15 | 106.2 | 1324.45 | 32.94 | 24.9 | 3256.59 | 0.76 | 0.89 | 1.19 | 0.21 | 1 | 10
29 | 140 | CONCLUIDO | 8.7114 | 11.48 | 8 | 43.66 | 0.51 | 11 | 288.42 | 60.56 | 8.25 | 2 | 79.61 | 35805.48 | 106.33 | 1324.51 | 33.05 | 24.9 | 3311.66 | 0.75 | 0.89 | 1.19 | 0.21 | 1 | 10
30 | 140 | CONCLUIDO | 8.7127 | 11.48 | 8 | 43.65 | 0.52 | 11 | 288.92 | 60.56 | 8.5 | 0 | 79.87 | 35867.91 | 106.13 | 1324.51 | 32.93 | 24.9 | 3251.17 | 0.76 | 0.89 | 1.19 | 0.21 | 1 | 10