## Sheet1
| Volume de calda [L] | STATUS | Capacidade operacional [ha/h] | Tempo de missao [h] | Tempo util [h] | Tempo por voo [min] | Autonomia Projetada [h] | N° Voos | MTOW [kg] | Massa Estrutura [kg] | Combustível [kg] | Abastecimentos | Massa gerador | Potência gerador [W] | Combustível consumido [L] | Calda cons [L] | Distância percorrida [km] | Distância Pulverizando [km] | RTL ACUMULADO[m] | EOC [km/km] | EOC [h/h] | Tempo de manobra [h] | Tempo rtl_rtw [h] | V pulv [m/s] | V desloc [m/s]
0 | 45 | CONCLUIDO | 8.4573 | 11.82 | 8.81 | 10.57 | 0.18 | 50 | 98.71 | 39.72 | 1 | 48 | 12.99 | 12407.75 | 68.41 | 1324.83 | 58.18 | 24.9 | 15684.68 | 0.43 | 0.8 | 1.25 | 1.01 | 1 | 10
1 | 45 | CONCLUIDO | 8.8725 | 11.27 | 8.52 | 13.82 | 0.22 | 37 | 99.02 | 39.72 | 1.25 | 32 | 13.05 | 12446.14 | 62.11 | 1324.45 | 49.42 | 24.9 | 11366.03 | 0.5 | 0.83 | 1.23 | 0.73 | 1 | 10
2 | 45 | CONCLUIDO | 9.0189 | 11.09 | 8.44 | 15.83 | 0.27 | 32 | 99.33 | 39.72 | 1.5 | 8 | 13.11 | 12484.55 | 59.69 | 1324.51 | 46.15 | 24.9 | 9757.26 | 0.54 | 0.84 | 1.24 | 0.65 | 1 | 10
3 | 45 | CONCLUIDO | 9.048 | 11.05 | 8.43 | 16.31 | 0.31 | 31 | 99.64 | 39.72 | 1.75 | 1 | 13.18 | 12522.99 | 59.24 | 1324.6 | 45.46 | 24.9 | 9418.58 | 0.55 | 0.84 | 1.25 | 0.63 | 1 | 10
4 | 45 | CONCLUIDO | 9.0577 | 11.04 | 8.41 | 16.29 | 0.35 | 31 | 99.95 | 39.72 | 2 | 0 | 13.24 | 12561.45 | 59.27 | 1324.49 | 44.94 | 24.9 | 9159.97 | 0.55 | 0.84 | 1.25 | 0.62 | 1 | 10