## Sheet1
| Volume de calda [L] | STATUS | Capacidade operacional [ha/h] | Tempo de missao [h] | Tempo util [h] | Tempo por voo [min] | Autonomia Projetada [h] | N° Voos | MTOW [kg] | Massa Estrutura [kg] | Combustível [kg] | Abastecimentos | Massa gerador | Potência gerador [W] | Combustível consumido [L] | Calda cons [L] | Distância percorrida [km] | Distância Pulverizando [km] | RTL ACUMULADO[m] | EOC [km/km] | EOC [h/h] | Tempo de manobra [h] | Tempo rtl_rtw [h] | V pulv [m/s] | V desloc [m/s]
0 | 55 | CONCLUIDO | 7.9828 | 12.53 | 9.01 | 9.01 | 0.15 | 60 | 116.05 | 43.4 | 1 | 58 | 16.65 | 14546.17 | 81.58 | 1324.63 | 64.37 | 24.9 | 18728.19 | 0.39 | 0.79 | 1.27 | 1.22 | 1 | 10
1 | 55 | CONCLUIDO | 8.488 | 11.78 | 8.65 | 11.79 | 0.19 | 44 | 116.37 | 43.4 | 1.25 | 42 | 16.72 | 14585.96 | 74.88 | 1324.51 | 53.5 | 24.9 | 13374.78 | 0.47 | 0.82 | 1.23 | 0.85 | 1 | 10
2 | 55 | CONCLUIDO | 8.7685 | 11.4 | 8.48 | 14.54 | 0.23 | 35 | 116.69 | 43.4 | 1.5 | 33 | 16.79 | 14625.77 | 70.33 | 1324.86 | 48.23 | 24.9 | 10785.02 | 0.52 | 0.84 | 1.22 | 0.69 | 1 | 10
3 | 55 | CONCLUIDO | 8.9811 | 11.13 | 8.36 | 17.29 | 0.26 | 29 | 117.01 | 43.4 | 1.75 | 21 | 16.86 | 14665.62 | 65.76 | 1324.53 | 44.02 | 24.9 | 8706.74 | 0.57 | 0.85 | 1.22 | 0.56 | 1 | 10
4 | 55 | CONCLUIDO | 9.0742 | 11.02 | 8.31 | 19.19 | 0.3 | 26 | 117.34 | 43.4 | 2 | 5 | 16.94 | 14705.49 | 64.43 | 1324.45 | 42.12 | 24.9 | 7771.23 | 0.59 | 0.85 | 1.24 | 0.52 | 1 | 10
5 | 55 | CONCLUIDO | 9.0539 | 11.04 | 8.34 | 19.25 | 0.34 | 26 | 117.66 | 43.4 | 2.25 | 1 | 17.01 | 14745.39 | 63.92 | 1324.61 | 42.62 | 24.9 | 8023.5 | 0.58 | 0.85 | 1.25 | 0.55 | 1 | 10
6 | 55 | CONCLUIDO | 9.0546 | 11.04 | 8.34 | 19.24 | 0.37 | 26 | 117.98 | 43.4 | 2.5 | 0 | 17.08 | 14785.31 | 63.88 | 1324.51 | 42.66 | 24.9 | 8043.07 | 0.58 | 0.85 | 1.25 | 0.55 | 1 | 10