## Sheet1
| Volume de calda [L] | STATUS | Capacidade operacional [ha/h] | Tempo de missao [h] | Tempo util [h] | Tempo por voo [min] | Autonomia Projetada [h] | N° Voos | MTOW [kg] | Massa Estrutura [kg] | Combustível [kg] | Abastecimentos | Massa gerador | Potência gerador [W] | Combustível consumido [L] | Calda cons [L] | Distância percorrida [km] | Distância Pulverizando [km] | RTL ACUMULADO[m] | EOC [km/km] | EOC [h/h] | Tempo de manobra [h] | Tempo rtl_rtw [h] | V pulv [m/s] | V desloc [m/s]
0 | 125 | CONCLUIDO | 5.3873 | 18.56 | 10.28 | 5.27 | 0.07 | 117 | 242.64 | 58.47 | 1 | 115 | 58.17 | 30160.1 | 161.67 | 1323.52 | 101.79 | 25.46 | 36849.08 | 0.25 | 0.7 | 1.35 | 2.39 | 1 | 10
1 | 125 | CONCLUIDO | 6.0356 | 16.57 | 9.66 | 6.58 | 0.09 | 88 | 243.08 | 58.47 | 1.25 | 86 | 58.36 | 30214.33 | 150.66 | 1323.44 | 82.22 | 25.46 | 27210.09 | 0.31 | 0.74 | 1.29 | 1.77 | 1 | 10
2 | 125 | CONCLUIDO | 6.5097 | 15.36 | 9.3 | 7.97 | 0.11 | 70 | 243.52 | 58.47 | 1.5 | 68 | 58.55 | 30268.64 | 143.82 | 1323.41 | 71.27 | 25.46 | 21821.04 | 0.36 | 0.77 | 1.26 | 1.41 | 1 | 10
3 | 125 | CONCLUIDO | 6.8726 | 14.55 | 9.05 | 9.37 | 0.13 | 58 | 243.96 | 58.47 | 1.75 | 56 | 58.74 | 30323.01 | 138.86 | 1323.67 | 63.27 | 25.46 | 17885.22 | 0.4 | 0.79 | 1.25 | 1.17 | 1 | 10
4 | 125 | CONCLUIDO | 7.138 | 14.01 | 8.89 | 10.67 | 0.15 | 50 | 244.41 | 58.47 | 2 | 48 | 58.93 | 30377.45 | 135.21 | 1323.31 | 58.29 | 25.46 | 15434.26 | 0.44 | 0.81 | 1.24 | 1 | 1 | 10
5 | 125 | CONCLUIDO | 7.3902 | 13.53 | 8.74 | 12.2 | 0.16 | 43 | 244.85 | 58.47 | 2.25 | 41 | 59.12 | 30431.96 | 131.57 | 1323.1 | 54.05 | 25.46 | 13347.02 | 0.47 | 0.82 | 1.22 | 0.86 | 1 | 10
6 | 125 | CONCLUIDO | 7.5937 | 13.17 | 8.62 | 13.61 | 0.18 | 38 | 245.29 | 58.47 | 2.5 | 36 | 59.32 | 30486.54 | 128.47 | 1323.32 | 50.07 | 25.46 | 11380.95 | 0.51 | 0.83 | 1.21 | 0.73 | 1 | 10
7 | 125 | CONCLUIDO | 7.7509 | 12.9 | 8.54 | 15.07 | 0.2 | 34 | 245.73 | 58.47 | 2.75 | 32 | 59.51 | 30541.19 | 125.75 | 1323.21 | 47.86 | 25.46 | 10295.72 | 0.53 | 0.84 | 1.2 | 0.65 | 1 | 10
8 | 125 | CONCLUIDO | 7.8742 | 12.7 | 8.48 | 16.41 | 0.22 | 31 | 246.18 | 58.47 | 3 | 29 | 59.7 | 30595.91 | 124.29 | 1323.23 | 45.77 | 25.46 | 9267.9 | 0.56 | 0.85 | 1.2 | 0.59 | 1 | 10
9 | 125 | CONCLUIDO | 7.9874 | 12.52 | 8.44 | 18.09 | 0.23 | 28 | 246.62 | 58.47 | 3.25 | 26 | 59.9 | 30650.7 | 122.44 | 1323.24 | 44.34 | 25.46 | 8566.26 | 0.57 | 0.85 | 1.2 | 0.55 | 1 | 10
10 | 125 | CONCLUIDO | 8.0853 | 12.37 | 8.38 | 19.35 | 0.25 | 26 | 247.07 | 58.47 | 3.5 | 24 | 60.09 | 30705.56 | 119.98 | 1323.34 | 42.83 | 25.46 | 7824.06 | 0.59 | 0.86 | 1.19 | 0.5 | 1 | 10
11 | 125 | CONCLUIDO | 8.1707 | 12.24 | 8.35 | 20.87 | 0.27 | 24 | 247.51 | 58.47 | 3.75 | 22 | 60.29 | 30760.49 | 118.4 | 1323.24 | 41.67 | 25.46 | 7254.37 | 0.61 | 0.86 | 1.19 | 0.46 | 1 | 10
12 | 125 | CONCLUIDO | 8.265 | 12.1 | 8.3 | 22.65 | 0.29 | 22 | 247.96 | 58.47 | 4 | 20 | 60.48 | 30815.5 | 116.38 | 1323.22 | 40.15 | 25.46 | 6500.98 | 0.63 | 0.86 | 1.19 | 0.42 | 1 | 10
13 | 125 | CONCLUIDO | 8.3083 | 12.04 | 8.29 | 23.68 | 0.3 | 21 | 248.4 | 58.47 | 4.25 | 19 | 60.68 | 30870.57 | 114.84 | 1323.15 | 39.79 | 25.46 | 6325.65 | 0.64 | 0.87 | 1.18 | 0.4 | 1 | 10
14 | 125 | CONCLUIDO | 8.4055 | 11.9 | 8.24 | 26.03 | 0.32 | 19 | 248.85 | 58.47 | 4.5 | 17 | 60.88 | 30925.72 | 112.76 | 1323.26 | 38.4 | 25.46 | 5641.78 | 0.66 | 0.87 | 1.18 | 0.36 | 1 | 10
15 | 125 | CONCLUIDO | 8.4575 | 11.82 | 8.22 | 27.39 | 0.34 | 18 | 249.3 | 58.47 | 4.75 | 16 | 61.07 | 30980.93 | 109.94 | 1323.27 | 37.53 | 25.46 | 5210.65 | 0.68 | 0.87 | 1.18 | 0.33 | 1 | 10
16 | 125 | CONCLUIDO | 8.4966 | 11.77 | 8.21 | 28.98 | 0.36 | 17 | 249.75 | 58.47 | 5 | 15 | 61.27 | 31036.22 | 109.37 | 1323.48 | 37.34 | 25.46 | 5124.17 | 0.68 | 0.87 | 1.18 | 0.32 | 1 | 10
17 | 125 | CONCLUIDO | 8.5427 | 11.71 | 8.19 | 30.73 | 0.37 | 16 | 250.2 | 58.47 | 5.25 | 14 | 61.47 | 31091.59 | 107.35 | 1323.29 | 36.9 | 25.46 | 4906.79 | 0.69 | 0.88 | 1.17 | 0.31 | 1 | 10
18 | 125 | CONCLUIDO | 8.5954 | 11.63 | 8.17 | 32.68 | 0.39 | 15 | 250.64 | 58.47 | 5.5 | 13 | 61.67 | 31147.02 | 106.03 | 1323.1 | 36.08 | 25.46 | 4500.52 | 0.71 | 0.88 | 1.18 | 0.28 | 1 | 10
19 | 125 | CONCLUIDO | 8.6424 | 11.57 | 8.15 | 34.94 | 0.41 | 14 | 251.09 | 58.47 | 5.75 | 11 | 61.87 | 31202.53 | 103.62 | 1323.1 | 35.61 | 25.46 | 4274.21 | 0.71 | 0.88 | 1.17 | 0.27 | 1 | 10
20 | 125 | CONCLUIDO | 8.6503 | 11.56 | 8.14 | 34.9 | 0.42 | 14 | 251.55 | 58.47 | 6 | 10 | 62.07 | 31258.11 | 102.01 | 1323.15 | 35.2 | 25.46 | 4069.65 | 0.72 | 0.88 | 1.17 | 0.26 | 1 | 10
21 | 125 | CONCLUIDO | 8.6954 | 11.5 | 8.13 | 37.52 | 0.44 | 13 | 252 | 58.47 | 6.25 | 7 | 62.27 | 31313.77 | 100.86 | 1323.1 | 34.76 | 25.46 | 3853.47 | 0.73 | 0.88 | 1.17 | 0.24 | 1 | 10
22 | 125 | CONCLUIDO | 8.6973 | 11.5 | 8.13 | 37.51 | 0.46 | 13 | 252.45 | 58.47 | 6.5 | 7 | 62.47 | 31369.49 | 100.77 | 1323.15 | 34.54 | 25.46 | 3741.42 | 0.74 | 0.88 | 1.18 | 0.24 | 1 | 10
23 | 125 | CONCLUIDO | 8.7009 | 11.49 | 8.12 | 37.49 | 0.47 | 13 | 252.9 | 58.47 | 6.75 | 5 | 62.68 | 31425.3 | 99.49 | 1323.18 | 34.42 | 25.46 | 3683.44 | 0.74 | 0.88 | 1.18 | 0.24 | 1 | 10
24 | 125 | CONCLUIDO | 8.7506 | 11.43 | 8.1 | 40.52 | 0.49 | 12 | 253.35 | 58.47 | 7 | 3 | 62.88 | 31481.17 | 99.71 | 1323.1 | 33.67 | 25.46 | 3312.68 | 0.76 | 0.88 | 1.18 | 0.22 | 1 | 10
25 | 125 | CONCLUIDO | 8.7536 | 11.42 | 8.1 | 40.5 | 0.51 | 12 | 253.81 | 58.47 | 7.25 | 2 | 63.08 | 31537.13 | 99.41 | 1323.13 | 33.52 | 25.46 | 3237.07 | 0.76 | 0.89 | 1.18 | 0.21 | 1 | 10
26 | 125 | CONCLUIDO | 8.7517 | 11.43 | 8.1 | 40.51 | 0.52 | 12 | 254.26 | 58.47 | 7.5 | 2 | 63.29 | 31593.16 | 99.2 | 1323.1 | 33.63 | 25.46 | 3293.1 | 0.76 | 0.88 | 1.18 | 0.22 | 1 | 10
27 | 125 | CONCLUIDO | 8.751 | 11.43 | 8.1 | 40.52 | 0.54 | 12 | 254.72 | 58.47 | 7.75 | 1 | 63.49 | 31649.26 | 98.97 | 1323.12 | 33.57 | 25.46 | 3264.93 | 0.76 | 0.88 | 1.18 | 0.22 | 1 | 10
28 | 125 | CONCLUIDO | 8.7508 | 11.43 | 8.1 | 40.52 | 0.56 | 12 | 255.17 | 58.47 | 8 | 0 | 63.7 | 31705.44 | 99.13 | 1323.12 | 33.53 | 25.46 | 3242.67 | 0.76 | 0.88 | 1.18 | 0.22 | 1 | 10