## Sheet1
| Volume de calda [L] | STATUS | Capacidade operacional [ha/h] | Tempo de missao [h] | Tempo util [h] | Tempo por voo [min] | Autonomia Projetada [h] | N° Voos | MTOW [kg] | Massa Estrutura [kg] | Combustível [kg] | Abastecimentos | Massa gerador | Potência gerador [W] | Combustível consumido [L] | Calda cons [L] | Distância percorrida [km] | Distância Pulverizando [km] | RTL ACUMULADO[m] | EOC [km/km] | EOC [h/h] | Tempo de manobra [h] | Tempo rtl_rtw [h] | V pulv [m/s] | V desloc [m/s]
0 | 105 | CONCLUIDO | 10.4423 | 9.58 | 5.02 | 6.15 | 0.09 | 49 | 204 | 55.27 | 1 | 47 | 42.72 | 25393.6 | 66.95 | 1324.82 | 44.85 | 13.91 | 15382.72 | 0.31 | 0.8 | 0.13 | 0.98 | 1 | 10
1 | 105 | CONCLUIDO | 11.297 | 8.85 | 4.79 | 7.76 | 0.11 | 37 | 204.39 | 55.27 | 1.25 | 35 | 42.87 | 25442.42 | 62 | 1324.62 | 37.4 | 13.91 | 11721.68 | 0.37 | 0.84 | 0.11 | 0.75 | 1 | 10
2 | 105 | CONCLUIDO | 11.9788 | 8.35 | 4.61 | 9.53 | 0.13 | 29 | 204.79 | 55.27 | 1.5 | 27 | 43.02 | 25491.3 | 57.98 | 1324.57 | 31.62 | 13.91 | 8869.88 | 0.44 | 0.87 | 0.1 | 0.57 | 1 | 10
3 | 105 | CONCLUIDO | 12.4425 | 8.04 | 4.5 | 11.25 | 0.15 | 24 | 205.18 | 55.27 | 1.75 | 22 | 43.16 | 25540.22 | 54.76 | 1324.52 | 28.2 | 13.91 | 7186.69 | 0.49 | 0.89 | 0.09 | 0.46 | 1 | 10
4 | 105 | CONCLUIDO | 12.919 | 7.74 | 4.36 | 13.09 | 0.17 | 20 | 205.58 | 55.27 | 2 | 18 | 43.31 | 25589.2 | 50.82 | 1324.41 | 23.86 | 13.91 | 5032.52 | 0.58 | 0.92 | 0.09 | 0.32 | 1 | 10
5 | 105 | CONCLUIDO | 13.1071 | 7.63 | 4.38 | 15.44 | 0.19 | 17 | 205.98 | 55.27 | 2.25 | 15 | 43.46 | 25638.22 | 49.24 | 1324.48 | 24.65 | 13.91 | 5446.87 | 0.56 | 0.91 | 0.08 | 0.33 | 1 | 10
6 | 105 | CONCLUIDO | 13.324 | 7.51 | 4.33 | 17.33 | 0.22 | 15 | 206.38 | 55.27 | 2.5 | 11 | 43.6 | 25687.3 | 46.3 | 1324.33 | 23.06 | 13.91 | 4661.57 | 0.6 | 0.92 | 0.08 | 0.29 | 1 | 10
7 | 105 | CONCLUIDO | 13.4248 | 7.45 | 4.32 | 18.5 | 0.24 | 14 | 206.78 | 55.27 | 2.75 | 0 | 43.75 | 25736.42 | 45.79 | 1324.43 | 22.21 | 13.91 | 4242.01 | 0.63 | 0.93 | 0.09 | 0.28 | 1 | 10