## Sheet1
| Volume de calda [L] | STATUS | Capacidade operacional [ha/h] | Tempo de missao [h] | Tempo util [h] | Tempo por voo [min] | Autonomia Projetada [h] | N° Voos | MTOW [kg] | Massa Estrutura [kg] | Combustível [kg] | Abastecimentos | Massa gerador | Potência gerador [W] | Combustível consumido [L] | Calda cons [L] | Distância percorrida [km] | Distância Pulverizando [km] | RTL ACUMULADO[m] | EOC [km/km] | EOC [h/h] | Tempo de manobra [h] | Tempo rtl_rtw [h] | V pulv [m/s] | V desloc [m/s]
0 | 150 | CONCLUIDO | 8.0289 | 12.46 | 5.51 | 4.66 | 0.06 | 71 | 296.65 | 61.82 | 1 | 69 | 83.83 | 36821.52 | 96.81 | 1324.91 | 60.13 | 13.91 | 22913.3 | 0.23 | 0.73 | 0.17 | 1.47 | 1 | 10
1 | 150 | CONCLUIDO | 9.099 | 10.99 | 5.1 | 5.89 | 0.07 | 52 | 297.17 | 61.82 | 1.25 | 50 | 84.1 | 36885.7 | 88.49 | 1325.1 | 47.25 | 13.91 | 16571.78 | 0.29 | 0.78 | 0.14 | 1.06 | 1 | 10
2 | 150 | CONCLUIDO | 9.8698 | 10.13 | 4.86 | 7.11 | 0.09 | 41 | 297.7 | 61.82 | 1.5 | 39 | 84.37 | 36949.99 | 83.03 | 1324.59 | 39.53 | 13.91 | 12763.59 | 0.35 | 0.82 | 0.12 | 0.82 | 1 | 10
3 | 150 | CONCLUIDO | 10.4248 | 9.59 | 4.71 | 8.31 | 0.1 | 34 | 298.22 | 61.82 | 1.75 | 32 | 84.65 | 37014.39 | 79.45 | 1324.74 | 34.73 | 13.91 | 10401.15 | 0.4 | 0.85 | 0.11 | 0.67 | 1 | 10
4 | 150 | CONCLUIDO | 10.8529 | 9.21 | 4.61 | 9.53 | 0.12 | 29 | 298.74 | 61.82 | 2 | 27 | 84.92 | 37078.91 | 76.59 | 1324.68 | 31.64 | 13.91 | 8881.67 | 0.44 | 0.87 | 0.1 | 0.56 | 1 | 10
5 | 150 | CONCLUIDO | 11.2233 | 8.91 | 4.52 | 10.86 | 0.13 | 25 | 299.26 | 61.82 | 2.25 | 23 | 85.19 | 37143.54 | 74.05 | 1324.62 | 29.14 | 13.91 | 7650.11 | 0.48 | 0.88 | 0.09 | 0.48 | 1 | 10
6 | 150 | CONCLUIDO | 11.5296 | 8.67 | 4.45 | 12.15 | 0.15 | 22 | 299.79 | 61.82 | 2.5 | 20 | 85.47 | 37208.42 | 71.78 | 1324.62 | 26.87 | 13.91 | 6529.28 | 0.52 | 0.9 | 0.09 | 0.41 | 1 | 10
7 | 150 | CONCLUIDO | 11.915 | 8.39 | 4.34 | 13.71 | 0.16 | 19 | 300.32 | 61.82 | 2.75 | 17 | 85.74 | 37273.29 | 68.61 | 1324.33 | 23.09 | 13.91 | 4655.49 | 0.6 | 0.92 | 0.08 | 0.3 | 1 | 10
8 | 150 | CONCLUIDO | 11.8402 | 8.45 | 4.45 | 14.83 | 0.18 | 18 | 300.84 | 61.82 | 3 | 16 | 86.02 | 37338.27 | 69.69 | 1324.64 | 27.4 | 13.91 | 6817.07 | 0.51 | 0.9 | 0.07 | 0.41 | 1 | 10
9 | 150 | CONCLUIDO | 12.1462 | 8.23 | 4.35 | 16.3 | 0.19 | 16 | 301.37 | 61.82 | 3.25 | 14 | 86.3 | 37403.38 | 66.65 | 1324.46 | 23.64 | 13.91 | 4942.73 | 0.59 | 0.92 | 0.08 | 0.31 | 1 | 10
10 | 150 | CONCLUIDO | 12.2495 | 8.16 | 4.33 | 17.33 | 0.21 | 15 | 301.9 | 61.82 | 3.5 | 13 | 86.58 | 37468.6 | 65.16 | 1324.48 | 23.18 | 13.91 | 4719.75 | 0.6 | 0.92 | 0.08 | 0.29 | 1 | 10
11 | 150 | CONCLUIDO | 12.4965 | 8 | 4.28 | 19.77 | 0.22 | 13 | 302.43 | 61.82 | 3.75 | 11 | 86.86 | 37533.94 | 62.83 | 1324.4 | 21.56 | 13.91 | 3920.85 | 0.65 | 0.93 | 0.07 | 0.24 | 1 | 10
12 | 150 | CONCLUIDO | 12.609 | 7.93 | 4.27 | 21.33 | 0.24 | 12 | 302.96 | 61.82 | 4 | 10 | 87.14 | 37599.4 | 61.36 | 1324.4 | 21.06 | 13.91 | 3674.23 | 0.66 | 0.94 | 0.07 | 0.23 | 1 | 10
13 | 150 | CONCLUIDO | 12.7465 | 7.85 | 4.24 | 23.11 | 0.25 | 11 | 303.49 | 61.82 | 4.25 | 9 | 87.42 | 37664.98 | 59.25 | 1324.42 | 20.17 | 13.91 | 3235.76 | 0.69 | 0.94 | 0.07 | 0.2 | 1 | 10
14 | 150 | CONCLUIDO | 12.7447 | 7.85 | 4.24 | 23.12 | 0.26 | 11 | 304.03 | 61.82 | 4.5 | 7 | 87.7 | 37730.68 | 58.26 | 1324.44 | 20 | 13.91 | 3149.41 | 0.7 | 0.94 | 0.08 | 0.2 | 1 | 10
15 | 150 | CONCLUIDO | 12.8539 | 7.78 | 4.23 | 25.36 | 0.28 | 10 | 304.56 | 61.82 | 4.75 | 1 | 87.99 | 37796.51 | 57.53 | 1324.33 | 19.47 | 13.91 | 2889.45 | 0.71 | 0.95 | 0.08 | 0.19 | 1 | 10
16 | 150 | CONCLUIDO | 12.8457 | 7.78 | 4.23 | 25.39 | 0.29 | 10 | 305.09 | 61.82 | 5 | 0 | 88.27 | 37862.45 | 57.71 | 1324.33 | 19.53 | 13.91 | 2920.36 | 0.71 | 0.95 | 0.08 | 0.19 | 1 | 10