## Sheet1
| Volume de calda [L] | STATUS | Capacidade operacional [ha/h] | Tempo de missao [h] | Tempo util [h] | Tempo por voo [min] | Autonomia Projetada [h] | N° Voos | MTOW [kg] | Massa Estrutura [kg] | Combustível [kg] | Abastecimentos | Massa gerador | Potência gerador [W] | Combustível consumido [L] | Calda cons [L] | Distância percorrida [km] | Distância Pulverizando [km] | RTL ACUMULADO[m] | EOC [km/km] | EOC [h/h] | Tempo de manobra [h] | Tempo rtl_rtw [h] | V pulv [m/s] | V desloc [m/s]
0 | 120 | CONCLUIDO | 5.5384 | 18.06 | 10.2 | 5.42 | 0.08 | 113 | 232.68 | 57.72 | 1 | 111 | 53.95 | 28931.02 | 155.97 | 1326.12 | 99.79 | 25.2 | 35967.8 | 0.25 | 0.7 | 1.35 | 2.33 | 1 | 10
1 | 120 | CONCLUIDO | 6.215 | 16.09 | 9.55 | 6.82 | 0.1 | 84 | 233.1 | 57.72 | 1.25 | 82 | 54.13 | 28983.75 | 144.57 | 1326.32 | 79.82 | 25.2 | 26128.96 | 0.32 | 0.74 | 1.29 | 1.68 | 1 | 10
2 | 120 | CONCLUIDO | 6.6787 | 14.97 | 9.21 | 8.25 | 0.11 | 67 | 233.53 | 57.72 | 1.5 | 65 | 54.31 | 29036.54 | 138.24 | 1326.11 | 69.09 | 25.2 | 20848.95 | 0.36 | 0.77 | 1.26 | 1.34 | 1 | 10
3 | 120 | CONCLUIDO | 7.018 | 14.25 | 8.99 | 9.63 | 0.13 | 56 | 233.96 | 57.72 | 1.75 | 54 | 54.49 | 29089.39 | 133.76 | 1326.19 | 61.88 | 25.2 | 17297.48 | 0.41 | 0.79 | 1.25 | 1.12 | 1 | 10
4 | 120 | CONCLUIDO | 7.2833 | 13.73 | 8.83 | 11.04 | 0.15 | 48 | 234.39 | 57.72 | 2 | 46 | 54.67 | 29142.31 | 130.15 | 1326.15 | 57.07 | 25.2 | 14931.26 | 0.44 | 0.81 | 1.24 | 0.96 | 1 | 10
5 | 120 | CONCLUIDO | 7.5069 | 13.32 | 8.7 | 12.43 | 0.17 | 42 | 234.82 | 57.72 | 2.25 | 40 | 54.85 | 29195.29 | 126.67 | 1326.28 | 53.01 | 25.2 | 12930.89 | 0.48 | 0.82 | 1.23 | 0.83 | 1 | 10
6 | 120 | CONCLUIDO | 7.6928 | 13 | 8.6 | 13.95 | 0.19 | 37 | 235.25 | 57.72 | 2.5 | 35 | 55.03 | 29248.33 | 124.19 | 1326.04 | 49.83 | 25.2 | 11366.85 | 0.51 | 0.83 | 1.22 | 0.73 | 1 | 10
7 | 120 | CONCLUIDO | 7.8558 | 12.73 | 8.52 | 15.49 | 0.21 | 33 | 235.68 | 57.72 | 2.75 | 31 | 55.21 | 29301.44 | 121.51 | 1326.08 | 47.18 | 25.2 | 10059.85 | 0.53 | 0.84 | 1.21 | 0.65 | 1 | 10
8 | 120 | CONCLUIDO | 7.9747 | 12.54 | 8.46 | 16.93 | 0.23 | 30 | 236.11 | 57.72 | 3 | 28 | 55.39 | 29354.61 | 119.61 | 1326.07 | 45.56 | 25.2 | 9268.23 | 0.55 | 0.84 | 1.21 | 0.59 | 1 | 10
9 | 120 | CONCLUIDO | 8.1169 | 12.32 | 8.38 | 18.62 | 0.24 | 27 | 236.54 | 57.72 | 3.25 | 25 | 55.57 | 29407.85 | 117.14 | 1325.88 | 43.11 | 25.2 | 8058.55 | 0.58 | 0.85 | 1.2 | 0.51 | 1 | 10
10 | 120 | CONCLUIDO | 8.2031 | 12.19 | 8.34 | 20.02 | 0.26 | 25 | 236.98 | 57.72 | 3.5 | 23 | 55.75 | 29461.15 | 114.93 | 1326.13 | 42.16 | 25.2 | 7593.29 | 0.6 | 0.85 | 1.19 | 0.47 | 1 | 10
11 | 120 | CONCLUIDO | 8.2766 | 12.08 | 8.33 | 21.72 | 0.28 | 23 | 237.41 | 57.72 | 3.75 | 21 | 55.93 | 29514.51 | 113.6 | 1325.89 | 41.45 | 25.2 | 7245.76 | 0.61 | 0.85 | 1.2 | 0.46 | 1 | 10
12 | 120 | CONCLUIDO | 8.3799 | 11.93 | 8.27 | 23.62 | 0.3 | 21 | 237.84 | 57.72 | 4 | 19 | 56.12 | 29567.95 | 111.08 | 1325.87 | 39.62 | 25.2 | 6342.47 | 0.64 | 0.86 | 1.19 | 0.4 | 1 | 10
13 | 120 | CONCLUIDO | 8.4282 | 11.86 | 8.24 | 24.73 | 0.32 | 20 | 238.28 | 57.72 | 4.25 | 18 | 56.3 | 29621.44 | 110.46 | 1325.93 | 38.64 | 25.2 | 5855.39 | 0.65 | 0.86 | 1.2 | 0.37 | 1 | 10
14 | 120 | CONCLUIDO | 8.471 | 11.8 | 8.23 | 25.99 | 0.34 | 19 | 238.71 | 57.72 | 4.5 | 17 | 56.49 | 29675.01 | 107.82 | 1325.99 | 38.48 | 25.2 | 5781.85 | 0.65 | 0.86 | 1.19 | 0.36 | 1 | 10
15 | 120 | CONCLUIDO | 8.5641 | 11.68 | 8.19 | 28.92 | 0.35 | 17 | 239.14 | 57.72 | 4.75 | 15 | 56.67 | 29728.63 | 105.25 | 1325.88 | 37.24 | 25.2 | 5170.9 | 0.68 | 0.87 | 1.19 | 0.32 | 1 | 10
16 | 120 | CONCLUIDO | 8.6083 | 11.62 | 8.18 | 30.67 | 0.37 | 16 | 239.58 | 57.72 | 5 | 14 | 56.86 | 29782.33 | 103.35 | 1326.06 | 36.9 | 25.2 | 5005.24 | 0.68 | 0.87 | 1.18 | 0.31 | 1 | 10
17 | 120 | CONCLUIDO | 8.6676 | 11.54 | 8.14 | 32.58 | 0.39 | 15 | 240.02 | 57.72 | 5.25 | 13 | 57.04 | 29836.09 | 101.4 | 1325.98 | 35.79 | 25.2 | 4459.05 | 0.7 | 0.87 | 1.18 | 0.27 | 1 | 10
18 | 120 | CONCLUIDO | 8.7167 | 11.47 | 8.13 | 34.82 | 0.41 | 14 | 240.45 | 57.72 | 5.5 | 11 | 57.23 | 29890.04 | 99.72 | 1326.1 | 35.09 | 25.2 | 4112.69 | 0.72 | 0.88 | 1.18 | 0.25 | 1 | 10
19 | 120 | CONCLUIDO | 8.7159 | 11.47 | 8.13 | 34.83 | 0.42 | 14 | 240.89 | 57.72 | 5.75 | 9 | 57.42 | 29943.94 | 98.96 | 1325.97 | 35.04 | 25.2 | 4085.28 | 0.72 | 0.88 | 1.18 | 0.26 | 1 | 10
20 | 120 | CONCLUIDO | 8.7645 | 11.41 | 8.11 | 37.42 | 0.44 | 13 | 241.33 | 57.72 | 6 | 6 | 57.6 | 29997.9 | 96.94 | 1326.04 | 34.43 | 25.2 | 3784.71 | 0.73 | 0.88 | 1.18 | 0.24 | 1 | 10
21 | 120 | CONCLUIDO | 8.7559 | 11.42 | 8.12 | 37.48 | 0.46 | 13 | 241.77 | 57.72 | 6.25 | 4 | 57.79 | 30051.93 | 97.15 | 1326 | 34.75 | 25.2 | 3947.77 | 0.73 | 0.88 | 1.19 | 0.25 | 1 | 10
22 | 120 | CONCLUIDO | 8.7466 | 11.43 | 8.13 | 37.53 | 0.48 | 13 | 242.2 | 57.72 | 6.5 | 2 | 57.98 | 30106.03 | 96.29 | 1326 | 35 | 25.2 | 4070.45 | 0.72 | 0.87 | 1.19 | 0.26 | 1 | 10
23 | 120 | CONCLUIDO | 8.743 | 11.44 | 8.14 | 37.55 | 0.49 | 13 | 242.64 | 57.72 | 6.75 | 2 | 58.17 | 30160.2 | 96.53 | 1326.04 | 35.12 | 25.2 | 4134.55 | 0.72 | 0.87 | 1.19 | 0.27 | 1 | 10
24 | 120 | CONCLUIDO | 8.7466 | 11.43 | 8.13 | 37.53 | 0.51 | 13 | 243.08 | 57.72 | 7 | 0 | 58.36 | 30214.44 | 95.88 | 1326 | 35.01 | 25.2 | 4075.33 | 0.72 | 0.87 | 1.19 | 0.26 | 1 | 10