## Sheet1
| Volume de calda [L] | STATUS | Capacidade operacional [ha/h] | Tempo de missao [h] | Tempo util [h] | Tempo por voo [min] | Autonomia Projetada [h] | N° Voos | MTOW [kg] | Massa Estrutura [kg] | Combustível [kg] | Abastecimentos | Massa gerador | Potência gerador [W] | Combustível consumido [L] | Calda cons [L] | Distância percorrida [km] | Distância Pulverizando [km] | RTL ACUMULADO[m] | EOC [km/km] | EOC [h/h] | Tempo de manobra [h] | Tempo rtl_rtw [h] | V pulv [m/s] | V desloc [m/s]
0 | 110 | CONCLUIDO | 5.9177 | 16.9 | 9.94 | 5.79 | 0.08 | 103 | 213.37 | 56.13 | 1 | 101 | 46.25 | 26550.29 | 142.19 | 1324.46 | 92.38 | 27.17 | 32362.33 | 0.29 | 0.79 | 0.27 | 2.08 | 1 | 10
1 | 110 | CONCLUIDO | 6.5233 | 15.33 | 9.42 | 7.25 | 0.1 | 78 | 213.78 | 56.13 | 1.25 | 76 | 46.4 | 26600.32 | 133.32 | 1324.22 | 76.29 | 27.17 | 24445.29 | 0.36 | 0.83 | 0.23 | 1.57 | 1 | 10
2 | 110 | CONCLUIDO | 6.983 | 14.32 | 9.09 | 8.8 | 0.12 | 62 | 214.19 | 56.13 | 1.5 | 60 | 46.56 | 26650.41 | 127.18 | 1324.2 | 65.85 | 27.17 | 19304.04 | 0.41 | 0.86 | 0.21 | 1.24 | 1 | 10
3 | 110 | CONCLUIDO | 7.299 | 13.7 | 8.89 | 10.26 | 0.14 | 52 | 214.59 | 56.13 | 1.75 | 50 | 46.72 | 26700.55 | 122.9 | 1324.01 | 59.6 | 27.17 | 16227.55 | 0.46 | 0.88 | 0.19 | 1.04 | 1 | 10
4 | 110 | CONCLUIDO | 7.5903 | 13.17 | 8.7 | 11.87 | 0.17 | 44 | 215 | 56.13 | 2 | 42 | 46.87 | 26750.75 | 118.91 | 1324.2 | 53.74 | 27.17 | 13339.52 | 0.51 | 0.9 | 0.18 | 0.85 | 1 | 10
5 | 110 | CONCLUIDO | 7.8471 | 12.74 | 8.53 | 13.46 | 0.19 | 38 | 215.41 | 56.13 | 2.25 | 36 | 47.03 | 26801 | 114.89 | 1324.11 | 47.85 | 27.17 | 10422.88 | 0.57 | 0.92 | 0.17 | 0.67 | 1 | 10
6 | 110 | CONCLUIDO | 7.8249 | 12.78 | 8.69 | 14.9 | 0.21 | 35 | 215.82 | 56.13 | 2.5 | 33 | 47.19 | 26851.31 | 115.99 | 1323.94 | 54.82 | 27.17 | 13925.15 | 0.5 | 0.9 | 0.14 | 0.84 | 1 | 10
7 | 110 | CONCLUIDO | 8.1043 | 12.34 | 8.46 | 16.92 | 0.23 | 30 | 216.22 | 56.13 | 2.75 | 28 | 47.35 | 26901.66 | 111.05 | 1324.14 | 46.27 | 27.17 | 9675.22 | 0.59 | 0.92 | 0.16 | 0.61 | 1 | 10
8 | 110 | CONCLUIDO | 8.2427 | 12.13 | 8.38 | 18.62 | 0.25 | 27 | 216.63 | 56.13 | 3 | 25 | 47.51 | 26952.08 | 108.65 | 1324.1 | 43.63 | 27.17 | 8370.21 | 0.62 | 0.93 | 0.15 | 0.53 | 1 | 10
9 | 110 | CONCLUIDO | 8.3258 | 12.01 | 8.34 | 20.02 | 0.27 | 25 | 217.04 | 56.13 | 3.25 | 23 | 47.66 | 27002.55 | 106.73 | 1324.02 | 42.51 | 27.17 | 7818.04 | 0.64 | 0.94 | 0.15 | 0.49 | 1 | 10
10 | 110 | CONCLUIDO | 8.4148 | 11.88 | 8.3 | 21.65 | 0.29 | 23 | 217.45 | 56.13 | 3.5 | 21 | 47.82 | 27053.07 | 104.18 | 1324.13 | 41.22 | 27.17 | 7182.55 | 0.66 | 0.94 | 0.14 | 0.45 | 1 | 10
11 | 110 | CONCLUIDO | 8.5139 | 11.75 | 8.25 | 23.56 | 0.31 | 21 | 217.86 | 56.13 | 3.75 | 19 | 47.98 | 27103.65 | 102.07 | 1324.01 | 39.54 | 27.17 | 6352.81 | 0.69 | 0.95 | 0.14 | 0.39 | 1 | 10
12 | 110 | CONCLUIDO | 8.619 | 11.6 | 8.19 | 25.85 | 0.33 | 19 | 218.27 | 56.13 | 4 | 17 | 48.15 | 27154.29 | 99.51 | 1324.03 | 37.45 | 27.17 | 5318.11 | 0.73 | 0.95 | 0.14 | 0.33 | 1 | 10
13 | 110 | CONCLUIDO | 8.5987 | 11.63 | 8.26 | 27.52 | 0.35 | 18 | 218.68 | 56.13 | 4.25 | 16 | 48.31 | 27204.98 | 98.85 | 1324.12 | 40.5 | 27.17 | 6845.99 | 0.67 | 0.95 | 0.13 | 0.4 | 1 | 10
14 | 110 | CONCLUIDO | 8.6799 | 11.52 | 8.19 | 28.91 | 0.36 | 17 | 219.09 | 56.13 | 4.5 | 15 | 48.47 | 27255.72 | 95.96 | 1323.94 | 37.78 | 27.17 | 5495.29 | 0.72 | 0.95 | 0.14 | 0.34 | 1 | 10
15 | 110 | CONCLUIDO | 8.7846 | 11.38 | 8.14 | 32.55 | 0.38 | 15 | 219.51 | 56.13 | 4.75 | 13 | 48.63 | 27306.53 | 92.78 | 1324.18 | 36.11 | 27.17 | 4668.63 | 0.75 | 0.96 | 0.13 | 0.28 | 1 | 10
16 | 110 | CONCLUIDO | 8.7843 | 11.38 | 8.14 | 32.55 | 0.4 | 15 | 219.92 | 56.13 | 5 | 12 | 48.79 | 27357.39 | 91.62 | 1324.01 | 36.12 | 27.17 | 4672.88 | 0.75 | 0.96 | 0.13 | 0.28 | 1 | 10
17 | 110 | CONCLUIDO | 8.8274 | 11.33 | 8.12 | 34.82 | 0.42 | 14 | 220.33 | 56.13 | 5.25 | 6 | 48.95 | 27408.3 | 90.52 | 1324.08 | 35.49 | 27.17 | 4361.07 | 0.77 | 0.96 | 0.14 | 0.27 | 1 | 10
18 | 110 | CONCLUIDO | 8.8218 | 11.34 | 8.13 | 34.85 | 0.44 | 14 | 220.74 | 56.13 | 5.5 | 1 | 49.12 | 27459.27 | 89.02 | 1323.94 | 35.51 | 27.17 | 4371.36 | 0.77 | 0.96 | 0.15 | 0.28 | 1 | 10
19 | 110 | CONCLUIDO | 8.8181 | 11.34 | 8.14 | 34.87 | 0.46 | 14 | 221.16 | 56.13 | 5.75 | 0 | 49.28 | 27510.3 | 89.19 | 1324 | 35.63 | 27.17 | 4432.96 | 0.76 | 0.96 | 0.15 | 0.28 | 1 | 10