## Sheet1
| Volume de calda [L] | STATUS | Capacidade operacional [ha/h] | Tempo de missao [h] | Tempo util [h] | Tempo por voo [min] | Autonomia Projetada [h] | N° Voos | MTOW [kg] | Massa Estrutura [kg] | Combustível [kg] | Abastecimentos | Massa gerador | Potência gerador [W] | Combustível consumido [L] | Calda cons [L] | Distância percorrida [km] | Distância Pulverizando [km] | RTL ACUMULADO[m] | EOC [km/km] | EOC [h/h] | Tempo de manobra [h] | Tempo rtl_rtw [h] | V pulv [m/s] | V desloc [m/s]
0 | 85 | CONCLUIDO | 4.0029 | 24.98 | 17.32 | 6.66 | 0.11 | 156 | 167.88 | 51.39 | 1 | 154 | 30.49 | 20939.59 | 216.45 | 1390.15 | 140.48 | 39.31 | 49025.04 | 0.28 | 0.74 | 3.63 | 3.2 | 1 | 10
1 | 85 | CONCLUIDO | 4.3607 | 22.93 | 16.53 | 8.33 | 0.13 | 119 | 168.25 | 51.39 | 1.25 | 117 | 30.6 | 20984.25 | 204.86 | 1390 | 116.22 | 39.31 | 37081.16 | 0.34 | 0.78 | 3.55 | 2.4 | 1 | 10
2 | 85 | CONCLUIDO | 4.622 | 21.64 | 16.04 | 10.13 | 0.16 | 95 | 168.61 | 51.39 | 1.5 | 93 | 30.71 | 21028.94 | 197.16 | 1390.21 | 100.59 | 39.31 | 29384.61 | 0.39 | 0.8 | 3.53 | 1.92 | 1 | 10
3 | 85 | CONCLUIDO | 4.8023 | 20.82 | 15.74 | 11.8 | 0.18 | 80 | 168.97 | 51.39 | 1.75 | 78 | 30.83 | 21073.68 | 191.49 | 1389.94 | 91.31 | 39.31 | 24819.16 | 0.43 | 0.82 | 3.5 | 1.62 | 1 | 10
4 | 85 | CONCLUIDO | 4.9607 | 20.16 | 15.48 | 13.66 | 0.21 | 68 | 169.33 | 51.39 | 2 | 66 | 30.94 | 21118.46 | 186.68 | 1389.75 | 83.39 | 39.31 | 20920.89 | 0.47 | 0.83 | 3.48 | 1.36 | 1 | 10
5 | 85 | CONCLUIDO | 5.0868 | 19.66 | 15.29 | 15.55 | 0.24 | 59 | 169.7 | 51.39 | 2.25 | 57 | 31.05 | 21163.27 | 182.42 | 1389.67 | 77.49 | 39.31 | 18016.44 | 0.51 | 0.84 | 3.46 | 1.16 | 1 | 10
6 | 85 | CONCLUIDO | 5.172 | 19.34 | 15.17 | 17.17 | 0.26 | 53 | 170.06 | 51.39 | 2.5 | 51 | 31.17 | 21208.12 | 179.41 | 1389.86 | 74.01 | 39.31 | 16306.59 | 0.53 | 0.85 | 3.44 | 1.04 | 1 | 10
7 | 85 | CONCLUIDO | 5.2629 | 19 | 15.04 | 19.19 | 0.29 | 47 | 170.42 | 51.39 | 2.75 | 45 | 31.28 | 21253.01 | 176.1 | 1389.85 | 69.78 | 39.31 | 14219.2 | 0.56 | 0.85 | 3.43 | 0.91 | 1 | 10
8 | 85 | CONCLUIDO | 5.3202 | 18.8 | 14.97 | 20.88 | 0.31 | 43 | 170.79 | 51.39 | 3 | 41 | 31.4 | 21297.94 | 173.38 | 1389.79 | 67.4 | 39.31 | 13050.41 | 0.58 | 0.86 | 3.43 | 0.84 | 1 | 10
9 | 85 | CONCLUIDO | 5.38 | 18.59 | 14.89 | 22.91 | 0.34 | 39 | 171.15 | 51.39 | 3.25 | 37 | 31.51 | 21342.91 | 170.89 | 1389.65 | 65.18 | 39.31 | 11960.69 | 0.6 | 0.86 | 3.43 | 0.77 | 1 | 10
10 | 85 | CONCLUIDO | 5.4281 | 18.42 | 14.83 | 24.72 | 0.36 | 36 | 171.52 | 51.39 | 3.5 | 34 | 31.63 | 21387.92 | 168.15 | 1389.92 | 63.18 | 39.31 | 10975.99 | 0.62 | 0.87 | 3.42 | 0.71 | 1 | 10
11 | 85 | CONCLUIDO | 5.4798 | 18.25 | 14.76 | 26.83 | 0.39 | 33 | 171.88 | 51.39 | 3.75 | 31 | 31.74 | 21432.96 | 165.38 | 1389.61 | 61.19 | 39.31 | 9996.3 | 0.64 | 0.87 | 3.41 | 0.64 | 1 | 10
12 | 85 | CONCLUIDO | 5.5119 | 18.14 | 14.72 | 28.49 | 0.41 | 31 | 172.25 | 51.39 | 4 | 29 | 31.86 | 21478.05 | 163.4 | 1389.57 | 59.85 | 39.31 | 9336.46 | 0.66 | 0.87 | 3.41 | 0.6 | 1 | 10
13 | 85 | CONCLUIDO | 5.5616 | 17.98 | 14.66 | 31.41 | 0.44 | 28 | 172.61 | 51.39 | 4.25 | 26 | 31.97 | 21523.17 | 160.06 | 1389.63 | 57.95 | 39.31 | 8401.41 | 0.68 | 0.88 | 3.41 | 0.54 | 1 | 10
14 | 85 | CONCLUIDO | 5.5784 | 17.93 | 14.64 | 32.53 | 0.46 | 27 | 172.98 | 51.39 | 4.5 | 25 | 32.09 | 21568.34 | 157.64 | 1389.65 | 57.73 | 39.31 | 8295.4 | 0.68 | 0.88 | 3.4 | 0.52 | 1 | 10
15 | 85 | CONCLUIDO | 5.6116 | 17.82 | 14.6 | 35.04 | 0.49 | 25 | 173.35 | 51.39 | 4.75 | 23 | 32.2 | 21613.54 | 155.86 | 1389.63 | 56.2 | 39.31 | 7541.59 | 0.7 | 0.88 | 3.4 | 0.48 | 1 | 10
16 | 85 | CONCLUIDO | 5.6438 | 17.72 | 14.57 | 38 | 0.51 | 23 | 173.71 | 51.39 | 5 | 21 | 32.32 | 21658.78 | 153.08 | 1389.65 | 55.19 | 39.31 | 7045.81 | 0.71 | 0.88 | 3.4 | 0.44 | 1 | 10
17 | 85 | CONCLUIDO | 5.6633 | 17.66 | 14.54 | 39.65 | 0.53 | 22 | 174.08 | 51.39 | 5.25 | 20 | 32.44 | 21704.07 | 150.7 | 1389.67 | 54.1 | 39.31 | 6507.66 | 0.73 | 0.88 | 3.4 | 0.42 | 1 | 10
18 | 85 | CONCLUIDO | 5.6792 | 17.61 | 14.52 | 41.5 | 0.56 | 21 | 174.45 | 51.39 | 5.5 | 17 | 32.56 | 21749.39 | 147.19 | 1389.57 | 53.58 | 39.31 | 6251.27 | 0.73 | 0.88 | 3.4 | 0.4 | 1 | 10
19 | 85 | CONCLUIDO | 5.6989 | 17.55 | 14.5 | 43.49 | 0.58 | 20 | 174.82 | 51.39 | 5.75 | 16 | 32.67 | 21794.75 | 146.01 | 1389.61 | 52.85 | 39.31 | 5888.59 | 0.74 | 0.89 | 3.4 | 0.38 | 1 | 10
20 | 85 | CONCLUIDO | 5.7108 | 17.51 | 14.49 | 45.77 | 0.61 | 19 | 175.18 | 51.39 | 6 | 11 | 32.79 | 21840.16 | 143.83 | 1389.62 | 52.67 | 39.31 | 5803.65 | 0.75 | 0.89 | 3.4 | 0.37 | 1 | 10
21 | 85 | CONCLUIDO | 5.7274 | 17.46 | 14.48 | 48.26 | 0.63 | 18 | 175.55 | 51.39 | 6.25 | 8 | 32.91 | 21885.6 | 142.82 | 1389.71 | 52.08 | 39.31 | 5517.08 | 0.75 | 0.89 | 3.4 | 0.36 | 1 | 10
22 | 85 | CONCLUIDO | 5.7277 | 17.46 | 14.48 | 48.25 | 0.66 | 18 | 175.92 | 51.39 | 6.5 | 2 | 33.03 | 21931.08 | 142.47 | 1389.78 | 51.77 | 39.31 | 5359.2 | 0.76 | 0.89 | 3.41 | 0.35 | 1 | 10
23 | 85 | CONCLUIDO | 5.7264 | 17.46 | 14.48 | 48.27 | 0.68 | 18 | 176.29 | 51.39 | 6.75 | 1 | 33.15 | 21976.61 | 142.08 | 1389.77 | 51.84 | 39.31 | 5394.39 | 0.76 | 0.89 | 3.41 | 0.36 | 1 | 10
24 | 85 | CONCLUIDO | 5.7256 | 17.47 | 14.48 | 48.28 | 0.7 | 18 | 176.66 | 51.39 | 7 | 0 | 33.27 | 22022.17 | 142.4 | 1389.91 | 51.84 | 39.31 | 5395.06 | 0.76 | 0.89 | 3.41 | 0.36 | 1 | 10