## Sheet1
| Volume de calda [L] | STATUS | Capacidade operacional [ha/h] | Tempo de missao [h] | Tempo util [h] | Tempo por voo [min] | Autonomia Projetada [h] | N° Voos | MTOW [kg] | Massa Estrutura [kg] | Combustível [kg] | Abastecimentos | Massa gerador | Potência gerador [W] | Combustível consumido [L] | Calda cons [L] | Distância percorrida [km] | Distância Pulverizando [km] | RTL ACUMULADO[m] | EOC [km/km] | EOC [h/h] | Tempo de manobra [h] | Tempo rtl_rtw [h] | V pulv [m/s] | V desloc [m/s]
0 | 150 | CONCLUIDO | 2.7453 | 36.43 | 19.37 | 4.59 | 0.06 | 253 | 296.65 | 61.82 | 1 | 251 | 83.83 | 36821.52 | 351.84 | 1390.59 | 205.08 | 39.31 | 80842.08 | 0.19 | 0.66 | 3.78 | 5.24 | 1 | 10
1 | 150 | CONCLUIDO | 3.1829 | 31.42 | 17.98 | 5.74 | 0.07 | 188 | 297.17 | 61.82 | 1.25 | 186 | 84.1 | 36885.7 | 325.62 | 1390.33 | 161.42 | 39.31 | 59335.84 | 0.24 | 0.71 | 3.67 | 3.85 | 1 | 10
2 | 150 | CONCLUIDO | 3.5143 | 28.46 | 17.18 | 6.92 | 0.09 | 149 | 297.7 | 61.82 | 1.5 | 147 | 84.37 | 36949.99 | 310.33 | 1390.16 | 135.94 | 39.31 | 46788.38 | 0.29 | 0.75 | 3.62 | 3.05 | 1 | 10
3 | 150 | CONCLUIDO | 3.7705 | 26.52 | 16.64 | 8.05 | 0.1 | 124 | 298.22 | 61.82 | 1.75 | 122 | 84.65 | 37014.39 | 299.63 | 1390.09 | 119.59 | 39.31 | 38738.75 | 0.33 | 0.77 | 3.56 | 2.51 | 1 | 10
4 | 150 | CONCLUIDO | 3.9756 | 25.15 | 16.27 | 9.21 | 0.12 | 106 | 298.74 | 61.82 | 2 | 104 | 84.92 | 37078.91 | 292.18 | 1390.34 | 107.74 | 39.31 | 32904.69 | 0.36 | 0.79 | 3.54 | 2.14 | 1 | 10
5 | 150 | CONCLUIDO | 4.1382 | 24.16 | 16 | 10.32 | 0.13 | 93 | 299.26 | 61.82 | 2.25 | 91 | 85.19 | 37143.54 | 286.63 | 1390.01 | 99.72 | 39.31 | 28961.35 | 0.39 | 0.8 | 3.52 | 1.88 | 1 | 10
6 | 150 | CONCLUIDO | 4.2858 | 23.33 | 15.78 | 11.55 | 0.15 | 82 | 299.79 | 61.82 | 2.5 | 80 | 85.47 | 37208.42 | 281.91 | 1390.09 | 92.55 | 39.31 | 25429.54 | 0.42 | 0.81 | 3.5 | 1.65 | 1 | 10
7 | 150 | CONCLUIDO | 4.3992 | 22.73 | 15.62 | 12.67 | 0.16 | 74 | 300.32 | 61.82 | 2.75 | 72 | 85.74 | 37273.29 | 278.14 | 1389.85 | 87.85 | 39.31 | 23121.37 | 0.45 | 0.82 | 3.49 | 1.5 | 1 | 10
8 | 150 | CONCLUIDO | 4.508 | 22.18 | 15.46 | 13.85 | 0.18 | 67 | 300.84 | 61.82 | 3 | 65 | 86.02 | 37338.27 | 274.65 | 1390.13 | 82.83 | 39.31 | 20645.58 | 0.47 | 0.83 | 3.47 | 1.34 | 1 | 10
9 | 150 | CONCLUIDO | 4.6034 | 21.72 | 15.34 | 15.09 | 0.19 | 61 | 301.37 | 61.82 | 3.25 | 59 | 86.3 | 37403.38 | 271.45 | 1389.95 | 79.06 | 39.31 | 18789.51 | 0.5 | 0.84 | 3.46 | 1.21 | 1 | 10
10 | 150 | CONCLUIDO | 4.6846 | 21.35 | 15.24 | 16.33 | 0.21 | 56 | 301.9 | 61.82 | 3.5 | 54 | 86.58 | 37468.6 | 268.83 | 1389.83 | 75.87 | 39.31 | 17222.41 | 0.52 | 0.84 | 3.45 | 1.11 | 1 | 10
11 | 150 | CONCLUIDO | 4.7503 | 21.05 | 15.16 | 17.5 | 0.22 | 52 | 302.43 | 61.82 | 3.75 | 50 | 86.86 | 37533.94 | 266.84 | 1389.85 | 73.3 | 39.31 | 15954.15 | 0.54 | 0.85 | 3.46 | 1.04 | 1 | 10
12 | 150 | CONCLUIDO | 4.8056 | 20.81 | 15.09 | 18.48 | 0.24 | 49 | 302.96 | 61.82 | 4 | 47 | 87.14 | 37599.4 | 264.55 | 1389.68 | 71.59 | 39.31 | 15115.37 | 0.55 | 0.85 | 3.43 | 0.97 | 1 | 10
13 | 150 | CONCLUIDO | 4.8601 | 20.58 | 15.02 | 19.59 | 0.25 | 46 | 303.49 | 61.82 | 4.25 | 44 | 87.42 | 37664.98 | 262.42 | 1389.68 | 69.48 | 39.31 | 14074.37 | 0.57 | 0.85 | 3.43 | 0.9 | 1 | 10
14 | 150 | CONCLUIDO | 4.9147 | 20.35 | 14.96 | 20.88 | 0.26 | 43 | 304.03 | 61.82 | 4.5 | 41 | 87.7 | 37730.68 | 260.74 | 1389.98 | 67.54 | 39.31 | 13119.96 | 0.58 | 0.86 | 3.43 | 0.84 | 1 | 10
15 | 150 | CONCLUIDO | 4.967 | 20.13 | 14.91 | 22.37 | 0.28 | 40 | 304.56 | 61.82 | 4.75 | 38 | 87.99 | 37796.51 | 259.02 | 1389.79 | 65.77 | 39.31 | 12251.4 | 0.6 | 0.86 | 3.43 | 0.79 | 1 | 10
16 | 150 | CONCLUIDO | 5.0069 | 19.97 | 14.86 | 23.47 | 0.29 | 38 | 305.09 | 61.82 | 5 | 36 | 88.27 | 37862.45 | 257.51 | 1389.74 | 64.37 | 39.31 | 11562.65 | 0.61 | 0.86 | 3.42 | 0.74 | 1 | 10
17 | 150 | CONCLUIDO | 5.0455 | 19.82 | 14.82 | 24.7 | 0.31 | 36 | 305.63 | 61.82 | 5.25 | 34 | 88.56 | 37928.52 | 255.95 | 1389.74 | 63.1 | 39.31 | 10935.39 | 0.62 | 0.87 | 3.42 | 0.7 | 1 | 10
18 | 150 | CONCLUIDO | 5.0631 | 19.75 | 14.81 | 25.39 | 0.32 | 35 | 306.17 | 61.82 | 5.5 | 33 | 88.84 | 37994.72 | 254.6 | 1389.9 | 62.72 | 39.31 | 10751.94 | 0.63 | 0.87 | 3.42 | 0.69 | 1 | 10
19 | 150 | CONCLUIDO | 5.1031 | 19.6 | 14.77 | 26.85 | 0.33 | 33 | 306.7 | 61.82 | 5.75 | 31 | 89.13 | 38061.04 | 253.31 | 1389.63 | 61.22 | 39.31 | 10011.98 | 0.64 | 0.87 | 3.42 | 0.64 | 1 | 10
20 | 150 | CONCLUIDO | 5.1181 | 19.54 | 14.76 | 27.68 | 0.35 | 32 | 307.24 | 61.82 | 6 | 30 | 89.42 | 38127.48 | 252.47 | 1389.68 | 61.22 | 39.31 | 10013.5 | 0.64 | 0.87 | 3.42 | 0.64 | 1 | 10
21 | 150 | CONCLUIDO | 5.1697 | 19.34 | 14.68 | 29.36 | 0.36 | 30 | 307.78 | 61.82 | 6.25 | 28 | 89.71 | 38194.05 | 250.21 | 1389.6 | 58.71 | 39.31 | 8771.13 | 0.67 | 0.87 | 3.4 | 0.56 | 1 | 10
22 | 150 | CONCLUIDO | 5.1827 | 19.3 | 14.69 | 30.39 | 0.38 | 29 | 308.32 | 61.82 | 6.5 | 27 | 90 | 38260.74 | 249.54 | 1389.68 | 58.96 | 39.31 | 8900.19 | 0.67 | 0.87 | 3.41 | 0.56 | 1 | 10
23 | 150 | CONCLUIDO | 5.2034 | 19.22 | 14.67 | 31.43 | 0.39 | 28 | 308.86 | 61.82 | 6.75 | 26 | 90.29 | 38327.57 | 248.4 | 1389.63 | 58.27 | 39.31 | 8558.84 | 0.67 | 0.88 | 3.4 | 0.54 | 1 | 10
24 | 150 | CONCLUIDO | 5.2193 | 19.16 | 14.66 | 32.58 | 0.4 | 27 | 309.41 | 61.82 | 7 | 25 | 90.59 | 38394.52 | 247.25 | 1389.61 | 58.13 | 39.31 | 8497.91 | 0.68 | 0.88 | 3.41 | 0.54 | 1 | 10
25 | 150 | CONCLUIDO | 5.241 | 19.08 | 14.64 | 33.78 | 0.42 | 26 | 309.95 | 61.82 | 7.25 | 24 | 90.88 | 38461.6 | 246.36 | 1389.67 | 57.34 | 39.31 | 8104.52 | 0.69 | 0.88 | 3.41 | 0.52 | 1 | 10
26 | 150 | CONCLUIDO | 5.2655 | 18.99 | 14.61 | 35.05 | 0.43 | 25 | 310.5 | 61.82 | 7.5 | 23 | 91.18 | 38528.81 | 245.1 | 1389.59 | 56.44 | 39.31 | 7661.82 | 0.7 | 0.88 | 3.4 | 0.48 | 1 | 10
27 | 150 | CONCLUIDO | 5.2877 | 18.91 | 14.58 | 36.45 | 0.44 | 24 | 311.04 | 61.82 | 7.75 | 22 | 91.47 | 38596.15 | 243.44 | 1389.64 | 55.61 | 39.31 | 7248.31 | 0.71 | 0.88 | 3.4 | 0.46 | 1 | 10
28 | 150 | CONCLUIDO | 5.3091 | 18.84 | 14.56 | 37.98 | 0.46 | 23 | 311.59 | 61.82 | 8 | 21 | 91.77 | 38663.62 | 242.4 | 1389.71 | 54.96 | 39.31 | 6928.6 | 0.72 | 0.88 | 3.4 | 0.44 | 1 | 10
29 | 150 | CONCLUIDO | 5.3319 | 18.76 | 14.54 | 39.64 | 0.47 | 22 | 312.14 | 61.82 | 8.25 | 20 | 92.07 | 38731.35 | 240.64 | 1389.71 | 54.05 | 39.31 | 6479.3 | 0.73 | 0.88 | 3.4 | 0.41 | 1 | 10
30 | 150 | CONCLUIDO | 5.329 | 18.77 | 14.55 | 39.67 | 0.48 | 22 | 312.69 | 61.82 | 8.5 | 20 | 92.37 | 38799.09 | 240.32 | 1389.62 | 54.69 | 39.31 | 6801.84 | 0.72 | 0.88 | 3.39 | 0.42 | 1 | 10
31 | 150 | CONCLUIDO | 5.352 | 18.68 | 14.52 | 41.49 | 0.5 | 21 | 313.24 | 61.82 | 8.75 | 19 | 92.67 | 38866.96 | 239.04 | 1389.61 | 53.86 | 39.31 | 6388.27 | 0.73 | 0.88 | 3.39 | 0.4 | 1 | 10
32 | 150 | CONCLUIDO | 5.3762 | 18.6 | 14.49 | 43.48 | 0.51 | 20 | 313.79 | 61.82 | 9 | 18 | 92.97 | 38934.97 | 237.17 | 1389.68 | 52.75 | 39.31 | 5840.62 | 0.75 | 0.89 | 3.39 | 0.37 | 1 | 10
33 | 150 | CONCLUIDO | 5.377 | 18.6 | 14.49 | 43.47 | 0.52 | 20 | 314.34 | 61.82 | 9.25 | 18 | 93.27 | 39003.11 | 237.37 | 1389.68 | 52.73 | 39.31 | 5831.07 | 0.75 | 0.89 | 3.39 | 0.37 | 1 | 10
34 | 150 | CONCLUIDO | 5.3967 | 18.53 | 14.48 | 45.72 | 0.54 | 19 | 314.9 | 61.82 | 9.5 | 17 | 93.57 | 39071.38 | 235.72 | 1389.62 | 52.3 | 39.31 | 5621.95 | 0.75 | 0.89 | 3.39 | 0.35 | 1 | 10
35 | 150 | CONCLUIDO | 5.3957 | 18.53 | 14.48 | 45.73 | 0.55 | 19 | 315.45 | 61.82 | 9.75 | 17 | 93.88 | 39139.8 | 235.02 | 1389.65 | 52.4 | 39.31 | 5668.94 | 0.75 | 0.89 | 3.39 | 0.36 | 1 | 10
36 | 150 | CONCLUIDO | 5.4187 | 18.45 | 14.46 | 48.19 | 0.56 | 18 | 316.01 | 61.82 | 10 | 16 | 94.18 | 39208.35 | 233.82 | 1389.72 | 51.78 | 39.31 | 5364.35 | 0.76 | 0.89 | 3.39 | 0.33 | 1 | 10
37 | 150 | CONCLUIDO | 5.4174 | 18.46 | 14.46 | 48.21 | 0.58 | 18 | 316.56 | 61.82 | 10.25 | 16 | 94.49 | 39277.04 | 231.73 | 1389.68 | 51.97 | 39.31 | 5458.69 | 0.76 | 0.89 | 3.39 | 0.34 | 1 | 10
38 | 150 | CONCLUIDO | 5.4416 | 18.38 | 14.44 | 50.95 | 0.59 | 17 | 317.12 | 61.82 | 10.5 | 15 | 94.8 | 39345.87 | 231.27 | 1389.63 | 51.15 | 39.31 | 5057.24 | 0.77 | 0.89 | 3.38 | 0.31 | 1 | 10
39 | 150 | CONCLUIDO | 5.4401 | 18.38 | 14.44 | 50.97 | 0.6 | 17 | 317.68 | 61.82 | 10.75 | 15 | 95.11 | 39414.84 | 230.75 | 1389.7 | 51.22 | 39.31 | 5089.67 | 0.77 | 0.89 | 3.39 | 0.32 | 1 | 10
40 | 150 | CONCLUIDO | 5.4622 | 18.31 | 14.42 | 54.08 | 0.62 | 16 | 318.24 | 61.82 | 11 | 14 | 95.42 | 39483.95 | 228.21 | 1389.64 | 50.58 | 39.31 | 4773.84 | 0.78 | 0.89 | 3.39 | 0.3 | 1 | 10
41 | 150 | CONCLUIDO | 5.4599 | 18.32 | 14.43 | 54.11 | 0.63 | 16 | 318.8 | 61.82 | 11.25 | 14 | 95.73 | 39553.2 | 228.79 | 1389.67 | 50.9 | 39.31 | 4937.55 | 0.77 | 0.89 | 3.39 | 0.31 | 1 | 10
42 | 150 | CONCLUIDO | 5.4587 | 18.32 | 14.43 | 54.12 | 0.64 | 16 | 319.36 | 61.82 | 11.5 | 14 | 96.04 | 39622.59 | 227.81 | 1389.81 | 50.87 | 39.31 | 4918.63 | 0.77 | 0.89 | 3.39 | 0.31 | 1 | 10
43 | 150 | CONCLUIDO | 5.487 | 18.23 | 14.39 | 57.58 | 0.65 | 15 | 319.93 | 61.82 | 11.75 | 13 | 96.36 | 39692.13 | 226.17 | 1389.58 | 49.77 | 39.31 | 4374.83 | 0.79 | 0.89 | 3.39 | 0.27 | 1 | 10
44 | 150 | CONCLUIDO | 5.4836 | 18.24 | 14.41 | 57.62 | 0.67 | 15 | 320.49 | 61.82 | 12 | 13 | 96.67 | 39761.81 | 225.05 | 1389.61 | 50.27 | 39.31 | 4625.77 | 0.78 | 0.89 | 3.38 | 0.28 | 1 | 10
45 | 150 | CONCLUIDO | 5.4808 | 18.25 | 14.41 | 57.66 | 0.68 | 15 | 321.06 | 61.82 | 12.25 | 13 | 96.99 | 39831.64 | 224.14 | 1389.59 | 50.56 | 39.31 | 4769.97 | 0.78 | 0.89 | 3.38 | 0.29 | 1 | 10
46 | 150 | CONCLUIDO | 5.5053 | 18.16 | 14.39 | 61.67 | 0.69 | 14 | 321.63 | 61.82 | 12.5 | 12 | 97.31 | 39901.61 | 222.66 | 1389.57 | 49.52 | 39.31 | 4257.61 | 0.79 | 0.89 | 3.39 | 0.27 | 1 | 10
47 | 150 | CONCLUIDO | 5.5084 | 18.15 | 14.38 | 61.62 | 0.71 | 14 | 322.2 | 61.82 | 12.75 | 12 | 97.62 | 39971.73 | 221.66 | 1389.64 | 49.3 | 39.31 | 4146.57 | 0.8 | 0.89 | 3.38 | 0.26 | 1 | 10
48 | 150 | CONCLUIDO | 5.5058 | 18.16 | 14.39 | 61.66 | 0.72 | 14 | 322.77 | 61.82 | 13 | 12 | 97.94 | 40042 | 220.79 | 1389.57 | 49.59 | 39.31 | 4290.73 | 0.79 | 0.89 | 3.39 | 0.27 | 1 | 10
49 | 150 | CONCLUIDO | 5.528 | 18.09 | 14.37 | 66.32 | 0.73 | 13 | 323.34 | 61.82 | 13.25 | 11 | 98.27 | 40112.54 | 220.03 | 1389.65 | 49.05 | 39.31 | 4024.32 | 0.8 | 0.89 | 3.38 | 0.25 | 1 | 10
50 | 150 | CONCLUIDO | 5.5315 | 18.08 | 14.36 | 66.27 | 0.74 | 13 | 323.91 | 61.82 | 13.5 | 11 | 98.59 | 40183.11 | 218.97 | 1389.57 | 48.76 | 39.31 | 3878.23 | 0.81 | 0.89 | 3.38 | 0.24 | 1 | 10
51 | 150 | CONCLUIDO | 5.5314 | 18.08 | 14.36 | 66.27 | 0.76 | 13 | 324.48 | 61.82 | 13.75 | 11 | 98.91 | 40253.84 | 217.09 | 1389.58 | 48.8 | 39.31 | 3901.15 | 0.81 | 0.89 | 3.38 | 0.24 | 1 | 10
52 | 150 | CONCLUIDO | 5.5558 | 18 | 14.34 | 71.68 | 0.77 | 12 | 325.06 | 61.82 | 14 | 10 | 99.24 | 40324.71 | 214.94 | 1389.63 | 47.95 | 39.31 | 3478.21 | 0.82 | 0.9 | 3.38 | 0.21 | 1 | 10
53 | 150 | CONCLUIDO | 5.5543 | 18 | 14.34 | 71.7 | 0.78 | 12 | 325.63 | 61.82 | 14.25 | 10 | 99.56 | 40395.74 | 214.95 | 1389.57 | 48.14 | 39.31 | 3576.03 | 0.82 | 0.9 | 3.38 | 0.22 | 1 | 10
54 | 150 | CONCLUIDO | 5.5522 | 18.01 | 14.35 | 71.73 | 0.79 | 12 | 326.21 | 61.82 | 14.5 | 9 | 99.89 | 40466.92 | 214.53 | 1389.6 | 48.22 | 39.31 | 3616.79 | 0.82 | 0.89 | 3.38 | 0.23 | 1 | 10
55 | 150 | CONCLUIDO | 5.554 | 18 | 14.34 | 71.71 | 0.8 | 12 | 326.79 | 61.82 | 14.75 | 9 | 100.22 | 40538.25 | 213.72 | 1389.73 | 48.06 | 39.31 | 3537.68 | 0.82 | 0.9 | 3.38 | 0.22 | 1 | 10
56 | 150 | CONCLUIDO | 5.549 | 18.02 | 14.36 | 71.79 | 0.82 | 12 | 327.37 | 61.82 | 15 | 8 | 100.55 | 40609.74 | 211.84 | 1389.6 | 48.69 | 39.31 | 3850.9 | 0.81 | 0.89 | 3.38 | 0.24 | 1 | 10
57 | 150 | CONCLUIDO | 5.5724 | 17.95 | 14.34 | 78.2 | 0.83 | 11 | 327.95 | 61.82 | 15.25 | 7 | 100.88 | 40681.39 | 210.83 | 1389.57 | 47.98 | 39.31 | 3499.54 | 0.82 | 0.9 | 3.38 | 0.22 | 1 | 10
58 | 150 | CONCLUIDO | 5.5751 | 17.94 | 14.33 | 78.16 | 0.84 | 11 | 328.53 | 61.82 | 15.5 | 6 | 101.21 | 40753.2 | 210.74 | 1389.57 | 47.65 | 39.31 | 3333.06 | 0.82 | 0.9 | 3.38 | 0.21 | 1 | 10
59 | 150 | CONCLUIDO | 5.5813 | 17.92 | 14.31 | 78.05 | 0.85 | 11 | 329.12 | 61.82 | 15.75 | 6 | 101.54 | 40825.16 | 210.21 | 1389.57 | 47.1 | 39.31 | 3059.55 | 0.83 | 0.9 | 3.38 | 0.19 | 1 | 10
60 | 150 | CONCLUIDO | 5.5777 | 17.93 | 14.32 | 78.11 | 0.86 | 11 | 329.7 | 61.82 | 16 | 5 | 101.88 | 40897.29 | 209.32 | 1389.62 | 47.3 | 39.31 | 3160.17 | 0.83 | 0.9 | 3.38 | 0.2 | 1 | 10
61 | 150 | CONCLUIDO | 5.5772 | 17.93 | 14.32 | 78.12 | 0.88 | 11 | 330.29 | 61.82 | 16.25 | 3 | 102.21 | 40969.57 | 208.94 | 1389.61 | 47.23 | 39.31 | 3127.86 | 0.83 | 0.9 | 3.39 | 0.2 | 1 | 10
62 | 150 | CONCLUIDO | 5.576 | 17.93 | 14.33 | 78.14 | 0.89 | 11 | 330.87 | 61.82 | 16.5 | 2 | 102.55 | 41042.02 | 209.2 | 1389.61 | 47.31 | 39.31 | 3167.73 | 0.83 | 0.9 | 3.39 | 0.2 | 1 | 10
63 | 150 | CONCLUIDO | 5.5748 | 17.94 | 14.33 | 78.16 | 0.9 | 11 | 331.46 | 61.82 | 16.75 | 0 | 102.89 | 41114.63 | 209.34 | 1389.67 | 47.36 | 39.31 | 3193 | 0.83 | 0.9 | 3.39 | 0.21 | 1 | 10