## Sheet1
| Volume de calda [L] | STATUS | Capacidade operacional [ha/h] | Tempo de missao [h] | Tempo util [h] | Tempo por voo [min] | Autonomia Projetada [h] | N° Voos | MTOW [kg] | Massa Estrutura [kg] | Combustível [kg] | Abastecimentos | Massa gerador | Potência gerador [W] | Combustível consumido [L] | Calda cons [L] | Distância percorrida [km] | Distância Pulverizando [km] | RTL ACUMULADO[m] | EOC [km/km] | EOC [h/h] | Tempo de manobra [h] | Tempo rtl_rtw [h] | V pulv [m/s] | V desloc [m/s]
0 | 65 | CONCLUIDO | 7.5562 | 13.23 | 9.2 | 8.12 | 0.13 | 68 | 133.21 | 46.47 | 1 | 66 | 20.75 | 16663.42 | 92.86 | 1288.3 | 69.14 | 27.18 | 20918.12 | 0.39 | 0.85 | 0.22 | 1.35 | 1 | 10
1 | 65 | CONCLUIDO | 8.0521 | 12.42 | 8.85 | 10.41 | 0.17 | 51 | 133.55 | 46.47 | 1.25 | 49 | 20.83 | 16704.7 | 86.8 | 1288.2 | 58.23 | 27.18 | 15548.94 | 0.47 | 0.88 | 0.19 | 1 | 1 | 10
2 | 65 | CONCLUIDO | 8.4201 | 11.88 | 8.61 | 12.91 | 0.2 | 40 | 133.88 | 46.47 | 1.5 | 38 | 20.91 | 16746.01 | 81.72 | 1288.17 | 50.58 | 27.18 | 11778 | 0.54 | 0.91 | 0.17 | 0.75 | 1 | 10
3 | 65 | CONCLUIDO | 8.5456 | 11.7 | 8.6 | 15.17 | 0.23 | 34 | 134.22 | 46.47 | 1.75 | 32 | 21 | 16787.35 | 79.28 | 1288.03 | 50.82 | 27.18 | 11928.8 | 0.53 | 0.91 | 0.16 | 0.74 | 1 | 10
4 | 65 | CONCLUIDO | 8.8058 | 11.36 | 8.41 | 18.03 | 0.26 | 28 | 134.55 | 46.47 | 2 | 26 | 21.09 | 16828.84 | 74.46 | 1288.11 | 44.74 | 27.18 | 8917.79 | 0.61 | 0.93 | 0.15 | 0.56 | 1 | 10
5 | 65 | CONCLUIDO | 8.972 | 11.15 | 8.31 | 20.78 | 0.29 | 24 | 134.89 | 46.47 | 2.25 | 21 | 21.17 | 16870.25 | 70.4 | 1288.09 | 41.47 | 27.18 | 7304.84 | 0.66 | 0.94 | 0.15 | 0.46 | 1 | 10
6 | 65 | CONCLUIDO | 9.025 | 11.08 | 8.3 | 22.64 | 0.33 | 22 | 135.22 | 46.47 | 2.5 | 7 | 21.26 | 16911.68 | 68.56 | 1288.15 | 40.59 | 27.18 | 6874.39 | 0.67 | 0.94 | 0.16 | 0.45 | 1 | 10
7 | 65 | CONCLUIDO | 9.066 | 11.03 | 8.28 | 23.65 | 0.36 | 21 | 135.56 | 46.47 | 2.75 | 0 | 21.34 | 16953.14 | 68.39 | 1288.1 | 39.76 | 27.18 | 6462.57 | 0.68 | 0.94 | 0.17 | 0.42 | 1 | 10