## Sheet1
| Volume de calda [L] | STATUS | Capacidade operacional [ha/h] | Tempo de missao [h] | Tempo util [h] | Tempo por voo [min] | Autonomia Projetada [h] | N° Voos | MTOW [kg] | Massa Estrutura [kg] | Combustível [kg] | Abastecimentos | Massa gerador | Potência gerador [W] | Combustível consumido [L] | Calda cons [L] | Distância percorrida [km] | Distância Pulverizando [km] | RTL ACUMULADO[m] | EOC [km/km] | EOC [h/h] | Tempo de manobra [h] | Tempo rtl_rtw [h] | V pulv [m/s] | V desloc [m/s]
0 | 90 | CONCLUIDO | 6.5845 | 15.19 | 9.64 | 6.57 | 0.1 | 88 | 176.73 | 52.44 | 1 | 86 | 33.29 | 22031.19 | 120.81 | 1288.43 | 82.94 | 27.18 | 27719.11 | 0.33 | 0.81 | 0.25 | 1.78 | 1 | 10
1 | 90 | CONCLUIDO | 7.1832 | 13.92 | 9.15 | 8.32 | 0.13 | 66 | 177.1 | 52.44 | 1.25 | 64 | 33.41 | 22076.81 | 112.97 | 1288.05 | 67.71 | 27.18 | 20211.25 | 0.4 | 0.85 | 0.21 | 1.3 | 1 | 10
2 | 90 | CONCLUIDO | 7.5715 | 13.21 | 8.9 | 10.08 | 0.15 | 53 | 177.47 | 52.44 | 1.5 | 51 | 33.53 | 22122.46 | 108.06 | 1288.19 | 60.1 | 27.18 | 16472.44 | 0.45 | 0.88 | 0.19 | 1.05 | 1 | 10
3 | 90 | CONCLUIDO | 7.8804 | 12.69 | 8.7 | 11.87 | 0.17 | 44 | 177.84 | 52.44 | 1.75 | 42 | 33.65 | 22168.15 | 103.94 | 1288.17 | 53.83 | 27.18 | 13381.13 | 0.5 | 0.9 | 0.18 | 0.85 | 1 | 10
4 | 90 | CONCLUIDO | 8.1937 | 12.2 | 8.47 | 13.73 | 0.2 | 37 | 178.21 | 52.44 | 2 | 35 | 33.77 | 22213.89 | 98.97 | 1288.01 | 46.03 | 27.18 | 9517.13 | 0.59 | 0.92 | 0.16 | 0.62 | 1 | 10
5 | 90 | CONCLUIDO | 8.2399 | 12.14 | 8.54 | 15.53 | 0.22 | 33 | 178.59 | 52.44 | 2.25 | 31 | 33.89 | 22259.66 | 98.39 | 1288.12 | 48.93 | 27.18 | 10989.66 | 0.56 | 0.91 | 0.16 | 0.69 | 1 | 10
6 | 90 | CONCLUIDO | 8.415 | 11.88 | 8.43 | 17.45 | 0.25 | 29 | 178.96 | 52.44 | 2.5 | 27 | 34.02 | 22305.48 | 95.09 | 1288.01 | 45.31 | 27.18 | 9199.19 | 0.6 | 0.93 | 0.16 | 0.58 | 1 | 10
7 | 90 | CONCLUIDO | 8.5861 | 11.65 | 8.34 | 20.01 | 0.27 | 25 | 179.33 | 52.44 | 2.75 | 23 | 34.14 | 22351.34 | 92.06 | 1287.98 | 42.28 | 27.18 | 7702.92 | 0.64 | 0.94 | 0.15 | 0.48 | 1 | 10
8 | 90 | CONCLUIDO | 8.6668 | 11.54 | 8.3 | 21.65 | 0.3 | 23 | 179.7 | 52.44 | 3 | 21 | 34.26 | 22397.24 | 89.79 | 1288.04 | 41.26 | 27.18 | 7203.68 | 0.66 | 0.94 | 0.14 | 0.45 | 1 | 10
9 | 90 | CONCLUIDO | 8.7487 | 11.43 | 8.26 | 23.61 | 0.32 | 21 | 180.07 | 52.44 | 3.25 | 19 | 34.38 | 22443.18 | 86.92 | 1288 | 39.96 | 27.18 | 6564.65 | 0.68 | 0.94 | 0.14 | 0.41 | 1 | 10
10 | 90 | CONCLUIDO | 8.9483 | 11.18 | 8.11 | 27.05 | 0.34 | 18 | 180.45 | 52.44 | 3.5 | 16 | 34.51 | 22489.16 | 82.56 | 1288.15 | 35.27 | 27.18 | 4230.66 | 0.77 | 0.96 | 0.13 | 0.26 | 1 | 10
11 | 90 | CONCLUIDO | 8.9197 | 11.21 | 8.19 | 28.89 | 0.37 | 17 | 180.82 | 52.44 | 3.75 | 14 | 34.63 | 22535.19 | 82.14 | 1288.01 | 37.66 | 27.18 | 5433.85 | 0.72 | 0.95 | 0.14 | 0.33 | 1 | 10
12 | 90 | CONCLUIDO | 8.9604 | 11.16 | 8.17 | 30.64 | 0.39 | 16 | 181.19 | 52.44 | 4 | 5 | 34.75 | 22581.25 | 79.88 | 1288.1 | 36.8 | 27.18 | 5008.08 | 0.74 | 0.96 | 0.15 | 0.32 | 1 | 10
13 | 90 | CONCLUIDO | 8.9604 | 11.16 | 8.17 | 30.64 | 0.42 | 16 | 181.57 | 52.44 | 4.25 | 1 | 34.88 | 22627.36 | 79.81 | 1288.03 | 36.59 | 27.18 | 4903.17 | 0.74 | 0.96 | 0.15 | 0.32 | 1 | 10
14 | 90 | CONCLUIDO | 8.9577 | 11.16 | 8.17 | 30.65 | 0.44 | 16 | 181.94 | 52.44 | 4.5 | 0 | 35 | 22673.63 | 79.95 | 1288.03 | 36.67 | 27.18 | 4940.71 | 0.74 | 0.95 | 0.15 | 0.32 | 1 | 10