## Sheet1
| Volume de calda [L] | STATUS | Capacidade operacional [ha/h] | Tempo de missao [h] | Tempo util [h] | Tempo por voo [min] | Autonomia Projetada [h] | N° Voos | MTOW [kg] | Massa Estrutura [kg] | Combustível [kg] | Abastecimentos | Massa gerador | Potência gerador [W] | Combustível consumido [L] | Calda cons [L] | Distância percorrida [km] | Distância Pulverizando [km] | RTL ACUMULADO[m] | EOC [km/km] | EOC [h/h] | Tempo de manobra [h] | Tempo rtl_rtw [h] | V pulv [m/s] | V desloc [m/s]
0 | 60 | CONCLUIDO | 4.6354 | 21.57 | 16.37 | 8.19 | 0.14 | 120 | 124.63 | 45 | 1 | 118 | 18.64 | 15605.44 | 165.77 | 1350.31 | 116.18 | 38.89 | 37521.23 | 0.33 | 0.78 | 3.59 | 2.43 | 1 | 10
1 | 60 | CONCLUIDO | 4.9448 | 20.22 | 15.77 | 10.39 | 0.18 | 91 | 124.96 | 45 | 1.25 | 89 | 18.71 | 15645.96 | 157.28 | 1350.21 | 97.23 | 38.89 | 28190.54 | 0.4 | 0.81 | 3.54 | 1.83 | 1 | 10
2 | 60 | CONCLUIDO | 5.1452 | 19.44 | 15.41 | 12.5 | 0.21 | 74 | 125.29 | 45 | 1.5 | 72 | 18.79 | 15686.51 | 151.38 | 1350.16 | 86.28 | 38.89 | 22802.67 | 0.45 | 0.83 | 3.51 | 1.47 | 1 | 10
3 | 60 | CONCLUIDO | 5.3097 | 18.83 | 15.14 | 14.89 | 0.25 | 61 | 125.62 | 45 | 1.75 | 59 | 18.87 | 15727.09 | 146.2 | 1350.08 | 77.72 | 38.89 | 18584.99 | 0.5 | 0.84 | 3.49 | 1.2 | 1 | 10
4 | 60 | CONCLUIDO | 5.4245 | 18.43 | 14.97 | 17.28 | 0.28 | 52 | 125.95 | 45 | 2 | 50 | 18.95 | 15767.7 | 142.07 | 1350.13 | 72.37 | 38.89 | 15958.48 | 0.54 | 0.85 | 3.48 | 1.03 | 1 | 10
5 | 60 | CONCLUIDO | 5.523 | 18.11 | 14.82 | 19.77 | 0.31 | 45 | 126.28 | 45 | 2.25 | 43 | 19.03 | 15808.34 | 137.97 | 1350.1 | 67.78 | 38.89 | 13697 | 0.57 | 0.86 | 3.47 | 0.88 | 1 | 10
6 | 60 | CONCLUIDO | 5.5893 | 17.89 | 14.74 | 22.11 | 0.35 | 40 | 126.61 | 45 | 2.5 | 38 | 19.11 | 15849 | 134.71 | 1350.15 | 64.97 | 38.89 | 12317.79 | 0.6 | 0.87 | 3.46 | 0.8 | 1 | 10
7 | 60 | CONCLUIDO | 5.6554 | 17.68 | 14.63 | 24.38 | 0.38 | 36 | 126.94 | 45 | 2.75 | 34 | 19.19 | 15889.69 | 131.04 | 1350.14 | 62.05 | 38.89 | 10878.67 | 0.63 | 0.87 | 3.44 | 0.69 | 1 | 10
8 | 60 | CONCLUIDO | 5.7087 | 17.52 | 14.57 | 27.31 | 0.42 | 32 | 127.27 | 45 | 3 | 30 | 19.27 | 15930.42 | 127.78 | 1350.08 | 59.97 | 38.89 | 9855.31 | 0.65 | 0.88 | 3.44 | 0.63 | 1 | 10
9 | 60 | CONCLUIDO | 5.7587 | 17.36 | 14.49 | 29.98 | 0.45 | 29 | 127.6 | 45 | 3.25 | 27 | 19.35 | 15971.17 | 123.53 | 1350.03 | 57.55 | 38.89 | 8664.02 | 0.68 | 0.88 | 3.44 | 0.55 | 1 | 10
10 | 60 | CONCLUIDO | 5.7998 | 17.24 | 14.45 | 33.34 | 0.48 | 26 | 127.93 | 45 | 3.5 | 22 | 19.43 | 16011.95 | 120.68 | 1350 | 55.82 | 38.89 | 7813.76 | 0.7 | 0.88 | 3.44 | 0.51 | 1 | 10
11 | 60 | CONCLUIDO | 5.8074 | 17.22 | 14.45 | 34.68 | 0.52 | 25 | 128.26 | 45 | 3.75 | 8 | 19.51 | 16052.76 | 118.64 | 1350.16 | 55.72 | 38.89 | 7765.81 | 0.7 | 0.88 | 3.45 | 0.51 | 1 | 10
12 | 60 | CONCLUIDO | 5.8187 | 17.19 | 14.44 | 36.1 | 0.55 | 24 | 128.59 | 45 | 4 | 1 | 19.59 | 16093.6 | 117.87 | 1350.41 | 54.94 | 38.89 | 7383.1 | 0.71 | 0.88 | 3.46 | 0.5 | 1 | 10
13 | 60 | CONCLUIDO | 5.8191 | 17.18 | 14.44 | 36.1 | 0.58 | 24 | 128.92 | 45 | 4.25 | 0 | 19.68 | 16134.46 | 118.15 | 1350.33 | 54.95 | 38.89 | 7385.75 | 0.71 | 0.88 | 3.46 | 0.5 | 1 | 10