## Sheet1
| Volume de calda [L] | STATUS | Capacidade operacional [ha/h] | Tempo de missao [h] | Tempo util [h] | Tempo por voo [min] | Autonomia Projetada [h] | N° Voos | MTOW [kg] | Massa Estrutura [kg] | Combustível [kg] | Abastecimentos | Massa gerador | Potência gerador [W] | Combustível consumido [L] | Calda cons [L] | Distância percorrida [km] | Distância Pulverizando [km] | RTL ACUMULADO[m] | EOC [km/km] | EOC [h/h] | Tempo de manobra [h] | Tempo rtl_rtw [h] | V pulv [m/s] | V desloc [m/s]
0 | 115 | CONCLUIDO | 3.4203 | 29.24 | 17.97 | 5.5 | 0.08 | 196 | 222.93 | 56.94 | 1 | 194 | 49.99 | 27728.69 | 271.74 | 1350.93 | 165.68 | 38.89 | 61891.31 | 0.23 | 0.71 | 3.72 | 4.03 | 1 | 10
1 | 115 | CONCLUIDO | 3.8398 | 26.04 | 16.93 | 6.91 | 0.1 | 147 | 223.35 | 56.94 | 1.25 | 145 | 50.15 | 27780.03 | 254.66 | 1350.48 | 133.42 | 38.89 | 46006.67 | 0.29 | 0.75 | 3.63 | 2.99 | 1 | 10
2 | 115 | CONCLUIDO | 4.1404 | 24.15 | 16.31 | 8.29 | 0.12 | 118 | 223.76 | 56.94 | 1.5 | 116 | 50.32 | 27831.42 | 244.18 | 1350.41 | 114.23 | 38.89 | 36558.21 | 0.34 | 0.78 | 3.58 | 2.37 | 1 | 10
3 | 115 | CONCLUIDO | 4.3732 | 22.87 | 15.9 | 9.74 | 0.14 | 98 | 224.18 | 56.94 | 1.75 | 96 | 50.49 | 27882.87 | 236.92 | 1350.44 | 101.71 | 38.89 | 30398.07 | 0.38 | 0.8 | 3.54 | 1.96 | 1 | 10
4 | 115 | CONCLUIDO | 4.5505 | 21.98 | 15.63 | 11.16 | 0.16 | 84 | 224.6 | 56.94 | 2 | 82 | 50.65 | 27934.37 | 231.64 | 1350.1 | 92.76 | 38.89 | 25994.57 | 0.42 | 0.82 | 3.53 | 1.69 | 1 | 10
5 | 115 | CONCLUIDO | 4.6908 | 21.32 | 15.41 | 12.49 | 0.18 | 74 | 225.01 | 56.94 | 2.25 | 72 | 50.82 | 27985.94 | 227.23 | 1350.21 | 86.28 | 38.89 | 22803.67 | 0.45 | 0.83 | 3.51 | 1.47 | 1 | 10
6 | 115 | CONCLUIDO | 4.8195 | 20.75 | 15.24 | 14.06 | 0.2 | 65 | 225.43 | 56.94 | 2.5 | 63 | 50.99 | 28037.57 | 223.65 | 1350.18 | 80.62 | 38.89 | 20019 | 0.48 | 0.84 | 3.5 | 1.3 | 1 | 10
7 | 115 | CONCLUIDO | 4.9092 | 20.37 | 15.12 | 15.38 | 0.22 | 59 | 225.85 | 56.94 | 2.75 | 57 | 51.16 | 28089.25 | 220.41 | 1350.37 | 76.89 | 38.89 | 18183.26 | 0.51 | 0.85 | 3.49 | 1.18 | 1 | 10
8 | 115 | CONCLUIDO | 5.0086 | 19.97 | 14.98 | 16.96 | 0.24 | 53 | 226.27 | 56.94 | 3 | 51 | 51.33 | 28140.99 | 217.41 | 1350.15 | 72.66 | 38.89 | 16099.17 | 0.54 | 0.85 | 3.48 | 1.04 | 1 | 10
9 | 115 | CONCLUIDO | 5.0744 | 19.71 | 14.9 | 18.24 | 0.25 | 49 | 226.69 | 56.94 | 3.25 | 47 | 51.5 | 28192.8 | 214.65 | 1350.11 | 70.15 | 38.89 | 14861.62 | 0.55 | 0.86 | 3.47 | 0.96 | 1 | 10
10 | 115 | CONCLUIDO | 5.1385 | 19.46 | 14.83 | 19.77 | 0.27 | 45 | 227.11 | 56.94 | 3.5 | 43 | 51.67 | 28244.66 | 212.56 | 1350.36 | 67.57 | 38.89 | 13590.11 | 0.58 | 0.86 | 3.47 | 0.89 | 1 | 10
11 | 115 | CONCLUIDO | 5.1866 | 19.28 | 14.78 | 21.11 | 0.29 | 42 | 227.53 | 56.94 | 3.75 | 40 | 51.84 | 28296.58 | 210.83 | 1350.13 | 66.5 | 38.89 | 13074.52 | 0.58 | 0.86 | 3.46 | 0.84 | 1 | 10
12 | 115 | CONCLUIDO | 5.2375 | 19.09 | 14.72 | 22.65 | 0.31 | 39 | 227.95 | 56.94 | 4 | 37 | 52.01 | 28348.56 | 208.99 | 1350.24 | 64.83 | 38.89 | 12253.36 | 0.6 | 0.87 | 3.45 | 0.78 | 1 | 10
13 | 115 | CONCLUIDO | 5.2999 | 18.87 | 14.63 | 24.38 | 0.33 | 36 | 228.38 | 56.94 | 4.25 | 34 | 52.18 | 28400.61 | 206.21 | 1350.08 | 61.68 | 38.89 | 10691.89 | 0.63 | 0.87 | 3.45 | 0.69 | 1 | 10
14 | 115 | CONCLUIDO | 5.3336 | 18.75 | 14.6 | 25.76 | 0.35 | 34 | 228.8 | 56.94 | 4.5 | 32 | 52.36 | 28452.71 | 204.34 | 1350 | 60.41 | 38.89 | 10066.57 | 0.64 | 0.88 | 3.46 | 0.66 | 1 | 10
15 | 115 | CONCLUIDO | 5.3657 | 18.64 | 14.57 | 27.32 | 0.37 | 32 | 229.22 | 56.94 | 4.75 | 30 | 52.53 | 28504.87 | 203.04 | 1350.01 | 60.11 | 38.89 | 9929.55 | 0.65 | 0.88 | 3.44 | 0.63 | 1 | 10
16 | 115 | CONCLUIDO | 5.4067 | 18.5 | 14.52 | 29.04 | 0.39 | 30 | 229.65 | 56.94 | 5 | 28 | 52.7 | 28557.1 | 201.3 | 1349.97 | 58.08 | 38.89 | 8923.16 | 0.67 | 0.88 | 3.45 | 0.58 | 1 | 10
17 | 115 | CONCLUIDO | 5.425 | 18.43 | 14.5 | 30 | 0.41 | 29 | 230.07 | 56.94 | 5.25 | 27 | 52.88 | 28609.38 | 199.46 | 1350.18 | 57.75 | 38.89 | 8763.92 | 0.67 | 0.88 | 3.44 | 0.56 | 1 | 10
18 | 115 | CONCLUIDO | 5.4612 | 18.31 | 14.46 | 32.14 | 0.42 | 27 | 230.49 | 56.94 | 5.5 | 25 | 53.05 | 28661.73 | 197.91 | 1350.08 | 56.65 | 38.89 | 8221.29 | 0.69 | 0.88 | 3.44 | 0.53 | 1 | 10
19 | 115 | CONCLUIDO | 5.4825 | 18.24 | 14.44 | 33.32 | 0.44 | 26 | 230.92 | 56.94 | 5.75 | 24 | 53.23 | 28714.14 | 196.43 | 1350.03 | 55.85 | 38.89 | 7826.09 | 0.7 | 0.89 | 3.43 | 0.5 | 1 | 10
20 | 115 | CONCLUIDO | 5.4999 | 18.18 | 14.42 | 34.62 | 0.46 | 25 | 231.34 | 56.94 | 6 | 23 | 53.4 | 28766.61 | 194.26 | 1350.02 | 55.34 | 38.89 | 7579.23 | 0.7 | 0.89 | 3.44 | 0.49 | 1 | 10
21 | 115 | CONCLUIDO | 5.5166 | 18.13 | 14.41 | 36.03 | 0.48 | 24 | 231.77 | 56.94 | 6.25 | 22 | 53.58 | 28819.14 | 193.38 | 1350.15 | 54.91 | 38.89 | 7369.34 | 0.71 | 0.89 | 3.44 | 0.47 | 1 | 10
22 | 115 | CONCLUIDO | 5.5562 | 18 | 14.37 | 39.19 | 0.5 | 22 | 232.2 | 56.94 | 6.5 | 20 | 53.75 | 28871.74 | 190.85 | 1349.98 | 53.75 | 38.89 | 6797.57 | 0.72 | 0.89 | 3.43 | 0.43 | 1 | 10
23 | 115 | CONCLUIDO | 5.5553 | 18 | 14.37 | 39.2 | 0.52 | 22 | 232.62 | 56.94 | 6.75 | 20 | 53.93 | 28924.39 | 189.5 | 1350.03 | 53.86 | 38.89 | 6852.07 | 0.72 | 0.89 | 3.43 | 0.44 | 1 | 10
24 | 115 | CONCLUIDO | 5.58 | 17.92 | 14.34 | 40.97 | 0.53 | 21 | 233.05 | 56.94 | 7 | 19 | 54.11 | 28977.11 | 188.28 | 1350.01 | 52.82 | 38.89 | 6336.37 | 0.74 | 0.89 | 3.43 | 0.4 | 1 | 10
25 | 115 | CONCLUIDO | 5.5986 | 17.86 | 14.32 | 42.97 | 0.55 | 20 | 233.48 | 56.94 | 7.25 | 18 | 54.29 | 29029.89 | 186.62 | 1350.07 | 52.24 | 38.89 | 6053.85 | 0.74 | 0.89 | 3.43 | 0.38 | 1 | 10
26 | 115 | CONCLUIDO | 5.6225 | 17.79 | 14.29 | 45.13 | 0.57 | 19 | 233.91 | 56.94 | 7.5 | 17 | 54.46 | 29082.74 | 184.52 | 1350.03 | 51.15 | 38.89 | 5510.78 | 0.76 | 0.89 | 3.43 | 0.35 | 1 | 10
27 | 115 | CONCLUIDO | 5.6411 | 17.73 | 14.28 | 47.59 | 0.59 | 18 | 234.34 | 56.94 | 7.75 | 16 | 54.64 | 29135.65 | 183.41 | 1350.03 | 50.84 | 38.89 | 5359.67 | 0.76 | 0.9 | 3.42 | 0.34 | 1 | 10
28 | 115 | CONCLUIDO | 5.6413 | 17.73 | 14.28 | 47.59 | 0.61 | 18 | 234.77 | 56.94 | 8 | 16 | 54.82 | 29188.62 | 179.82 | 1350.03 | 50.88 | 38.89 | 5380.99 | 0.76 | 0.9 | 3.42 | 0.34 | 1 | 10
29 | 115 | CONCLUIDO | 5.661 | 17.66 | 14.26 | 50.32 | 0.62 | 17 | 235.2 | 56.94 | 8.25 | 15 | 55 | 29241.66 | 179.69 | 1350.09 | 50.14 | 38.89 | 5017.56 | 0.78 | 0.9 | 3.42 | 0.32 | 1 | 10
30 | 115 | CONCLUIDO | 5.6808 | 17.6 | 14.24 | 53.4 | 0.64 | 16 | 235.63 | 56.94 | 8.5 | 14 | 55.18 | 29294.76 | 177.64 | 1350.01 | 49.48 | 38.89 | 4691.29 | 0.79 | 0.9 | 3.42 | 0.3 | 1 | 10
31 | 115 | CONCLUIDO | 5.6763 | 17.62 | 14.25 | 53.45 | 0.66 | 16 | 236.06 | 56.94 | 8.75 | 14 | 55.36 | 29347.92 | 176.5 | 1350.1 | 50.16 | 38.89 | 5034.16 | 0.78 | 0.9 | 3.42 | 0.32 | 1 | 10
32 | 115 | CONCLUIDO | 5.7013 | 17.54 | 14.22 | 56.88 | 0.68 | 15 | 236.49 | 56.94 | 9 | 13 | 55.55 | 29401.15 | 173.98 | 1349.98 | 49.16 | 38.89 | 4538.64 | 0.79 | 0.9 | 3.42 | 0.28 | 1 | 10
33 | 115 | CONCLUIDO | 5.7024 | 17.54 | 14.22 | 56.87 | 0.69 | 15 | 236.92 | 56.94 | 9.25 | 13 | 55.73 | 29454.44 | 173.77 | 1349.97 | 49.02 | 38.89 | 4468.5 | 0.79 | 0.9 | 3.42 | 0.28 | 1 | 10
34 | 115 | CONCLUIDO | 5.72 | 17.48 | 14.21 | 60.89 | 0.71 | 14 | 237.35 | 56.94 | 9.5 | 12 | 55.91 | 29507.8 | 171.07 | 1350.02 | 48.7 | 38.89 | 4309.96 | 0.8 | 0.9 | 3.42 | 0.27 | 1 | 10
35 | 115 | CONCLUIDO | 5.7267 | 17.46 | 14.19 | 60.8 | 0.73 | 14 | 237.79 | 56.94 | 9.75 | 11 | 56.09 | 29561.22 | 169.59 | 1349.98 | 48 | 38.89 | 3962.04 | 0.81 | 0.9 | 3.42 | 0.25 | 1 | 10
36 | 115 | CONCLUIDO | 5.7201 | 17.48 | 14.21 | 60.89 | 0.75 | 14 | 238.22 | 56.94 | 10 | 9 | 56.28 | 29614.71 | 168.81 | 1350.07 | 48.59 | 38.89 | 4257.19 | 0.8 | 0.9 | 3.42 | 0.27 | 1 | 10
37 | 115 | CONCLUIDO | 5.7409 | 17.42 | 14.19 | 65.48 | 0.76 | 13 | 238.66 | 56.94 | 10.25 | 2 | 56.46 | 29668.27 | 167.17 | 1350.03 | 47.81 | 38.89 | 3869.97 | 0.81 | 0.9 | 3.42 | 0.25 | 1 | 10
38 | 115 | CONCLUIDO | 5.7437 | 17.41 | 14.18 | 65.44 | 0.78 | 13 | 239.09 | 56.94 | 10.5 | 2 | 56.65 | 29721.89 | 166.85 | 1350.03 | 47.51 | 38.89 | 3720.53 | 0.82 | 0.9 | 3.42 | 0.24 | 1 | 10
39 | 115 | CONCLUIDO | 5.7406 | 17.42 | 14.19 | 65.48 | 0.8 | 13 | 239.53 | 56.94 | 10.75 | 0 | 56.83 | 29775.57 | 167.11 | 1350.15 | 47.59 | 38.89 | 3761.39 | 0.82 | 0.9 | 3.43 | 0.25 | 1 | 10