## Sheet1
| Volume de calda [L] | STATUS | Capacidade operacional [ha/h] | Tempo de missao [h] | Tempo util [h] | Tempo por voo [min] | Autonomia Projetada [h] | N° Voos | MTOW [kg] | Massa Estrutura [kg] | Combustível [kg] | Abastecimentos | Massa gerador | Potência gerador [W] | Combustível consumido [L] | Calda cons [L] | Distância percorrida [km] | Distância Pulverizando [km] | RTL ACUMULADO[m] | EOC [km/km] | EOC [h/h] | Tempo de manobra [h] | Tempo rtl_rtw [h] | V pulv [m/s] | V desloc [m/s]
0 | 75 | CONCLUIDO | 7.1544 | 13.98 | 9.38 | 7.4 | 0.12 | 76 | 150.44 | 49.1 | 1 | 74 | 25.34 | 18787.76 | 104.17 | 1294.52 | 74.85 | 27.17 | 23735 | 0.36 | 0.83 | 0.23 | 1.52 | 1 | 10
1 | 75 | CONCLUIDO | 7.6925 | 13 | 8.98 | 9.45 | 0.15 | 57 | 150.78 | 49.1 | 1.25 | 55 | 25.44 | 18830.65 | 97.54 | 1294.48 | 62.36 | 27.17 | 17581.08 | 0.44 | 0.87 | 0.2 | 1.13 | 1 | 10
2 | 75 | CONCLUIDO | 8.042 | 12.43 | 8.75 | 11.42 | 0.18 | 46 | 151.13 | 49.1 | 1.5 | 44 | 25.54 | 18873.58 | 92.98 | 1294.29 | 55.19 | 27.17 | 14053.36 | 0.49 | 0.89 | 0.18 | 0.9 | 1 | 10
3 | 75 | CONCLUIDO | 8.4242 | 11.87 | 8.46 | 13.72 | 0.2 | 37 | 151.48 | 49.1 | 1.75 | 35 | 25.64 | 18916.54 | 87.44 | 1294.27 | 45.76 | 27.17 | 9381.09 | 0.59 | 0.92 | 0.17 | 0.61 | 1 | 10
4 | 75 | CONCLUIDO | 8.4912 | 11.78 | 8.52 | 15.98 | 0.23 | 32 | 151.83 | 49.1 | 2 | 30 | 25.73 | 18959.54 | 86.14 | 1294.2 | 48.36 | 27.17 | 10710.41 | 0.56 | 0.92 | 0.16 | 0.67 | 1 | 10
5 | 75 | CONCLUIDO | 8.6647 | 11.54 | 8.41 | 18.02 | 0.26 | 28 | 152.18 | 49.1 | 2.25 | 26 | 25.83 | 19002.56 | 82.34 | 1294.29 | 44.7 | 27.17 | 8898.76 | 0.61 | 0.93 | 0.15 | 0.56 | 1 | 10
6 | 75 | CONCLUIDO | 8.8257 | 11.33 | 8.32 | 20.8 | 0.29 | 24 | 152.53 | 49.1 | 2.5 | 22 | 25.93 | 19045.63 | 78.94 | 1294.24 | 41.74 | 27.17 | 7437.72 | 0.65 | 0.94 | 0.15 | 0.47 | 1 | 10
7 | 75 | CONCLUIDO | 8.9512 | 11.17 | 8.25 | 23.58 | 0.32 | 21 | 152.88 | 49.1 | 2.75 | 17 | 26.03 | 19088.72 | 75.34 | 1294.1 | 39.58 | 27.17 | 6374.26 | 0.69 | 0.95 | 0.15 | 0.4 | 1 | 10
8 | 75 | CONCLUIDO | 9.0386 | 11.06 | 8.21 | 25.92 | 0.35 | 19 | 153.23 | 49.1 | 3 | 6 | 26.13 | 19131.85 | 72.84 | 1294.05 | 37.69 | 27.17 | 5438.98 | 0.72 | 0.95 | 0.15 | 0.35 | 1 | 10
9 | 75 | CONCLUIDO | 9.0253 | 11.08 | 8.22 | 25.97 | 0.37 | 19 | 153.58 | 49.1 | 3.25 | 0 | 26.23 | 19175.02 | 72.58 | 1294.05 | 38.17 | 27.17 | 5676.29 | 0.71 | 0.95 | 0.16 | 0.37 | 1 | 10