## Sheet1
| Volume de calda [L] | STATUS | Capacidade operacional [ha/h] | Tempo de missao [h] | Tempo util [h] | Tempo por voo [min] | Autonomia Projetada [h] | N° Voos | MTOW [kg] | Massa Estrutura [kg] | Combustível [kg] | Abastecimentos | Massa gerador | Potência gerador [W] | Combustível consumido [L] | Calda cons [L] | Distância percorrida [km] | Distância Pulverizando [km] | RTL ACUMULADO[m] | EOC [km/km] | EOC [h/h] | Tempo de manobra [h] | Tempo rtl_rtw [h] | V pulv [m/s] | V desloc [m/s]
0 | 50 | CONCLUIDO | 8.1954 | 12.2 | 8.94 | 9.76 | 0.16 | 55 | 107.41 | 41.65 | 1 | 53 | 14.77 | 13481.73 | 74.83 | 1294.35 | 60.96 | 27.17 | 16891.48 | 0.45 | 0.87 | 0.2 | 1.09 | 1 | 10
1 | 50 | CONCLUIDO | 8.6304 | 11.59 | 8.64 | 12.64 | 0.2 | 41 | 107.73 | 41.65 | 1.25 | 39 | 14.83 | 13520.81 | 68.84 | 1294.15 | 51.69 | 27.17 | 12328.43 | 0.53 | 0.9 | 0.17 | 0.79 | 1 | 10
2 | 50 | CONCLUIDO | 8.8692 | 11.28 | 8.53 | 15.99 | 0.24 | 32 | 108.05 | 41.65 | 1.5 | 29 | 14.9 | 13559.91 | 64.5 | 1294.36 | 48.35 | 27.17 | 10700.53 | 0.56 | 0.92 | 0.16 | 0.67 | 1 | 10
3 | 50 | CONCLUIDO | 9.0226 | 11.08 | 8.43 | 18.05 | 0.28 | 28 | 108.37 | 41.65 | 1.75 | 7 | 14.97 | 13599.17 | 61.46 | 1294.18 | 44.33 | 27.17 | 8712.28 | 0.61 | 0.93 | 0.18 | 0.57 | 1 | 10
4 | 50 | CONCLUIDO | 9.0509 | 11.05 | 8.41 | 18.69 | 0.32 | 27 | 108.68 | 41.65 | 2 | 0 | 15.03 | 13638.32 | 60.93 | 1294.05 | 43.8 | 27.17 | 8453.78 | 0.62 | 0.93 | 0.18 | 0.56 | 1 | 10