## Sheet1
| Volume de calda [L] | STATUS | Capacidade operacional [ha/h] | Tempo de missao [h] | Tempo util [h] | Tempo por voo [min] | Autonomia Projetada [h] | N° Voos | MTOW [kg] | Massa Estrutura [kg] | Combustível [kg] | Abastecimentos | Massa gerador | Potência gerador [W] | Combustível consumido [L] | Calda cons [L] | Distância percorrida [km] | Distância Pulverizando [km] | RTL ACUMULADO[m] | EOC [km/km] | EOC [h/h] | Tempo de manobra [h] | Tempo rtl_rtw [h] | V pulv [m/s] | V desloc [m/s]
0 | 105 | CONCLUIDO | 3.5982 | 27.79 | 17.81 | 5.84 | 0.09 | 183 | 204 | 55.27 | 1 | 181 | 42.72 | 25393.6 | 253.82 | 1359.77 | 157.63 | 39.09 | 57753.96 | 0.25 | 0.72 | 3.72 | 3.75 | 1 | 10
1 | 105 | CONCLUIDO | 3.9992 | 25 | 16.84 | 7.32 | 0.11 | 138 | 204.39 | 55.27 | 1.25 | 136 | 42.87 | 25442.42 | 238.74 | 1359.66 | 127.67 | 39.09 | 42998.45 | 0.31 | 0.76 | 3.64 | 2.79 | 1 | 10
2 | 105 | CONCLUIDO | 4.2824 | 23.35 | 16.29 | 8.8 | 0.13 | 111 | 204.79 | 55.27 | 1.5 | 109 | 43.02 | 25491.3 | 229.5 | 1359.32 | 111.04 | 39.09 | 34819.77 | 0.35 | 0.79 | 3.58 | 2.24 | 1 | 10
3 | 105 | CONCLUIDO | 4.5084 | 22.18 | 15.88 | 10.36 | 0.15 | 92 | 205.18 | 55.27 | 1.75 | 90 | 43.16 | 25540.22 | 222.53 | 1359.26 | 98.12 | 39.09 | 28456.66 | 0.4 | 0.81 | 3.55 | 1.84 | 1 | 10
4 | 105 | CONCLUIDO | 4.6762 | 21.38 | 15.62 | 11.86 | 0.17 | 79 | 205.58 | 55.27 | 2 | 77 | 43.31 | 25589.2 | 217.4 | 1359.33 | 89.74 | 39.09 | 24331.54 | 0.44 | 0.82 | 3.53 | 1.57 | 1 | 10
5 | 105 | CONCLUIDO | 4.8047 | 20.81 | 15.45 | 13.43 | 0.19 | 69 | 205.98 | 55.27 | 2.25 | 67 | 43.46 | 25638.22 | 213.74 | 1359.34 | 84.02 | 39.09 | 21518.1 | 0.47 | 0.83 | 3.53 | 1.4 | 1 | 10
6 | 105 | CONCLUIDO | 4.9115 | 20.36 | 15.28 | 14.79 | 0.22 | 62 | 206.38 | 55.27 | 2.5 | 60 | 43.6 | 25687.3 | 210.16 | 1359.25 | 79.11 | 39.09 | 19100.4 | 0.49 | 0.84 | 3.51 | 1.23 | 1 | 10
7 | 105 | CONCLUIDO | 5.0195 | 19.92 | 15.13 | 16.5 | 0.24 | 55 | 206.78 | 55.27 | 2.75 | 53 | 43.75 | 25736.42 | 206.63 | 1359.33 | 74.15 | 39.09 | 16652.97 | 0.53 | 0.85 | 3.5 | 1.08 | 1 | 10
8 | 105 | CONCLUIDO | 5.088 | 19.65 | 15.06 | 18.07 | 0.26 | 50 | 207.17 | 55.27 | 3 | 48 | 43.9 | 25785.6 | 204.38 | 1359.18 | 72.19 | 39.09 | 15699.48 | 0.54 | 0.85 | 3.5 | 1.01 | 1 | 10
9 | 105 | CONCLUIDO | 5.1596 | 19.38 | 14.95 | 19.5 | 0.28 | 46 | 207.57 | 55.27 | 3.25 | 44 | 44.05 | 25834.83 | 201.58 | 1359.13 | 69.1 | 39.09 | 14174.88 | 0.57 | 0.86 | 3.48 | 0.9 | 1 | 10
10 | 105 | CONCLUIDO | 5.2241 | 19.14 | 14.87 | 21.25 | 0.3 | 42 | 207.97 | 55.27 | 3.5 | 40 | 44.2 | 25884.1 | 199.31 | 1359.15 | 66.38 | 39.09 | 12836.97 | 0.59 | 0.86 | 3.48 | 0.83 | 1 | 10
11 | 105 | CONCLUIDO | 5.2723 | 18.97 | 14.82 | 22.8 | 0.32 | 39 | 208.37 | 55.27 | 3.75 | 37 | 44.35 | 25933.43 | 196.96 | 1359.17 | 64.7 | 39.09 | 12008.79 | 0.6 | 0.87 | 3.48 | 0.77 | 1 | 10
12 | 105 | CONCLUIDO | 5.329 | 18.77 | 14.74 | 24.57 | 0.34 | 36 | 208.77 | 55.27 | 4 | 34 | 44.5 | 25982.82 | 194.53 | 1359.34 | 62.48 | 39.09 | 10917.09 | 0.63 | 0.87 | 3.46 | 0.69 | 1 | 10
13 | 105 | CONCLUIDO | 5.3615 | 18.65 | 14.71 | 25.96 | 0.36 | 34 | 209.17 | 55.27 | 4.25 | 32 | 44.65 | 26032.25 | 192.56 | 1359.06 | 61.24 | 39.09 | 10304.88 | 0.64 | 0.87 | 3.47 | 0.66 | 1 | 10
14 | 105 | CONCLUIDO | 5.3886 | 18.56 | 14.7 | 27.55 | 0.38 | 32 | 209.58 | 55.27 | 4.5 | 30 | 44.8 | 26081.73 | 190.98 | 1359.19 | 61 | 39.09 | 10195.03 | 0.64 | 0.87 | 3.46 | 0.65 | 1 | 10
15 | 105 | CONCLUIDO | 5.4345 | 18.4 | 14.62 | 29.24 | 0.4 | 30 | 209.98 | 55.27 | 4.75 | 28 | 44.95 | 26131.27 | 188.44 | 1359.08 | 58.31 | 39.09 | 8857.16 | 0.67 | 0.88 | 3.46 | 0.57 | 1 | 10
16 | 105 | CONCLUIDO | 5.4676 | 18.29 | 14.59 | 31.26 | 0.42 | 28 | 210.38 | 55.27 | 5 | 26 | 45.11 | 26180.86 | 186.9 | 1359.1 | 57.81 | 39.09 | 8622.01 | 0.68 | 0.88 | 3.45 | 0.54 | 1 | 10
17 | 105 | CONCLUIDO | 5.4901 | 18.21 | 14.55 | 32.34 | 0.44 | 27 | 210.78 | 55.27 | 5.25 | 25 | 45.26 | 26230.5 | 185.03 | 1359.11 | 56.77 | 39.09 | 8105.27 | 0.69 | 0.88 | 3.44 | 0.51 | 1 | 10
18 | 105 | CONCLUIDO | 5.519 | 18.12 | 14.54 | 34.9 | 0.46 | 25 | 211.18 | 55.27 | 5.5 | 23 | 45.41 | 26280.2 | 183.37 | 1359.1 | 55.88 | 39.09 | 7667.51 | 0.7 | 0.88 | 3.46 | 0.49 | 1 | 10
19 | 105 | CONCLUIDO | 5.5455 | 18.03 | 14.49 | 36.24 | 0.48 | 24 | 211.59 | 55.27 | 5.75 | 22 | 45.57 | 26329.94 | 181.63 | 1359.06 | 54.67 | 39.09 | 7070 | 0.71 | 0.89 | 3.45 | 0.45 | 1 | 10
20 | 105 | CONCLUIDO | 5.5604 | 17.98 | 14.49 | 37.79 | 0.5 | 23 | 211.99 | 55.27 | 6 | 21 | 45.72 | 26379.74 | 179.72 | 1359.16 | 54.36 | 39.09 | 6918.07 | 0.72 | 0.89 | 3.45 | 0.44 | 1 | 10
21 | 105 | CONCLUIDO | 5.5775 | 17.93 | 14.47 | 39.47 | 0.52 | 22 | 212.4 | 55.27 | 6.25 | 20 | 45.87 | 26429.59 | 178.39 | 1359.12 | 54 | 39.09 | 6744.73 | 0.72 | 0.89 | 3.44 | 0.43 | 1 | 10
22 | 105 | CONCLUIDO | 5.5993 | 17.86 | 14.44 | 41.27 | 0.54 | 21 | 212.8 | 55.27 | 6.5 | 19 | 46.03 | 26479.5 | 175.91 | 1359.07 | 52.9 | 39.09 | 6200.27 | 0.74 | 0.89 | 3.45 | 0.4 | 1 | 10
23 | 105 | CONCLUIDO | 5.6225 | 17.79 | 14.41 | 43.23 | 0.56 | 20 | 213.21 | 55.27 | 6.75 | 18 | 46.18 | 26529.46 | 173.89 | 1359.04 | 51.99 | 39.09 | 5749.46 | 0.75 | 0.89 | 3.44 | 0.36 | 1 | 10
24 | 105 | CONCLUIDO | 5.6386 | 17.74 | 14.4 | 45.47 | 0.58 | 19 | 213.61 | 55.27 | 7 | 17 | 46.34 | 26579.47 | 171.65 | 1358.99 | 51.85 | 39.09 | 5683.03 | 0.75 | 0.89 | 3.44 | 0.35 | 1 | 10
25 | 105 | CONCLUIDO | 5.6514 | 17.69 | 14.4 | 48 | 0.6 | 18 | 214.02 | 55.27 | 7.25 | 16 | 46.49 | 26629.54 | 170.4 | 1359.09 | 51.65 | 39.09 | 5589.64 | 0.76 | 0.89 | 3.44 | 0.35 | 1 | 10
26 | 105 | CONCLUIDO | 5.676 | 17.62 | 14.36 | 50.7 | 0.62 | 17 | 214.42 | 55.27 | 7.5 | 14 | 46.65 | 26679.66 | 166.57 | 1359.13 | 50.49 | 39.09 | 5014.58 | 0.77 | 0.89 | 3.44 | 0.32 | 1 | 10
27 | 105 | CONCLUIDO | 5.6721 | 17.63 | 14.38 | 50.74 | 0.64 | 17 | 214.83 | 55.27 | 7.75 | 15 | 46.81 | 26729.83 | 166.16 | 1359.08 | 51.15 | 39.09 | 5342.64 | 0.76 | 0.89 | 3.44 | 0.33 | 1 | 10
28 | 105 | CONCLUIDO | 5.6931 | 17.57 | 14.35 | 53.82 | 0.66 | 16 | 215.24 | 55.27 | 8 | 12 | 46.97 | 26780.06 | 164.46 | 1359 | 50.17 | 39.09 | 4859.6 | 0.78 | 0.89 | 3.44 | 0.3 | 1 | 10
29 | 105 | CONCLUIDO | 5.6873 | 17.58 | 14.37 | 53.89 | 0.68 | 16 | 215.65 | 55.27 | 8.25 | 12 | 47.12 | 26830.34 | 161.65 | 1358.99 | 50.54 | 39.09 | 5045.66 | 0.77 | 0.89 | 3.45 | 0.32 | 1 | 10
30 | 105 | CONCLUIDO | 5.7119 | 17.51 | 14.33 | 57.34 | 0.7 | 15 | 216.05 | 55.27 | 8.5 | 8 | 47.28 | 26880.68 | 160.15 | 1359.12 | 49.46 | 39.09 | 4510.61 | 0.79 | 0.9 | 3.44 | 0.29 | 1 | 10
31 | 105 | CONCLUIDO | 5.7081 | 17.52 | 14.35 | 57.38 | 0.72 | 15 | 216.46 | 55.27 | 8.75 | 6 | 47.44 | 26931.07 | 160.11 | 1359.07 | 49.75 | 39.09 | 4653.9 | 0.79 | 0.89 | 3.45 | 0.3 | 1 | 10
32 | 105 | CONCLUIDO | 5.7072 | 17.52 | 14.35 | 57.39 | 0.74 | 15 | 216.87 | 55.27 | 9 | 3 | 47.6 | 26981.51 | 159.43 | 1359.07 | 49.74 | 39.09 | 4647.43 | 0.79 | 0.89 | 3.45 | 0.3 | 1 | 10
33 | 105 | CONCLUIDO | 5.7284 | 17.46 | 14.32 | 61.39 | 0.76 | 14 | 217.28 | 55.27 | 9.25 | 1 | 47.76 | 27032.02 | 158.45 | 1359.01 | 48.93 | 39.09 | 4251.01 | 0.8 | 0.9 | 3.45 | 0.28 | 1 | 10
34 | 105 | CONCLUIDO | 5.7287 | 17.46 | 14.32 | 61.39 | 0.78 | 14 | 217.69 | 55.27 | 9.5 | 0 | 47.92 | 27082.57 | 158.75 | 1359.1 | 48.92 | 39.09 | 4245.02 | 0.8 | 0.9 | 3.45 | 0.28 | 1 | 10