## Sheet1
| Volume de calda [L] | STATUS | Capacidade operacional [ha/h] | Tempo de missao [h] | Tempo util [h] | Tempo por voo [min] | Autonomia Projetada [h] | N° Voos | MTOW [kg] | Massa Estrutura [kg] | Combustível [kg] | Abastecimentos | Massa gerador | Potência gerador [W] | Combustível consumido [L] | Calda cons [L] | Distância percorrida [km] | Distância Pulverizando [km] | RTL ACUMULADO[m] | EOC [km/km] | EOC [h/h] | Tempo de manobra [h] | Tempo rtl_rtw [h] | V pulv [m/s] | V desloc [m/s]
0 | 110 | CONCLUIDO | 3.4996 | 28.57 | 17.94 | 5.67 | 0.08 | 190 | 213.37 | 56.13 | 1 | 188 | 46.25 | 26550.29 | 263.47 | 1360.01 | 162.06 | 39.09 | 59936.69 | 0.24 | 0.72 | 3.72 | 3.88 | 1 | 10
1 | 110 | CONCLUIDO | 3.9049 | 25.61 | 16.96 | 7.12 | 0.1 | 143 | 213.78 | 56.13 | 1.25 | 141 | 46.4 | 26600.32 | 247.82 | 1359.78 | 131.37 | 39.09 | 44823.24 | 0.3 | 0.76 | 3.64 | 2.9 | 1 | 10
2 | 110 | CONCLUIDO | 4.1941 | 23.84 | 16.37 | 8.54 | 0.12 | 115 | 214.19 | 56.13 | 1.5 | 113 | 46.56 | 26650.41 | 237.98 | 1359.58 | 113.11 | 39.09 | 35834.22 | 0.35 | 0.78 | 3.6 | 2.32 | 1 | 10
3 | 110 | CONCLUIDO | 4.4124 | 22.66 | 16 | 10 | 0.14 | 96 | 214.59 | 56.13 | 1.75 | 94 | 46.72 | 26700.55 | 231.32 | 1359.34 | 100.87 | 39.09 | 29807.81 | 0.39 | 0.8 | 3.58 | 1.95 | 1 | 10
4 | 110 | CONCLUIDO | 4.5941 | 21.77 | 15.69 | 11.48 | 0.17 | 82 | 215 | 56.13 | 2 | 80 | 46.87 | 26750.75 | 225.68 | 1359.2 | 91.94 | 39.09 | 25415.93 | 0.43 | 0.82 | 3.54 | 1.64 | 1 | 10
5 | 110 | CONCLUIDO | 4.7279 | 21.15 | 15.5 | 12.92 | 0.19 | 72 | 215.41 | 56.13 | 2.25 | 70 | 47.03 | 26801 | 221.58 | 1359.29 | 85.7 | 39.09 | 22343.13 | 0.46 | 0.83 | 3.53 | 1.45 | 1 | 10
6 | 110 | CONCLUIDO | 4.8454 | 20.64 | 15.32 | 14.37 | 0.21 | 64 | 215.82 | 56.13 | 2.5 | 62 | 47.19 | 26851.31 | 217.79 | 1359.1 | 80.3 | 39.09 | 19682.24 | 0.49 | 0.84 | 3.52 | 1.27 | 1 | 10
7 | 110 | CONCLUIDO | 4.9511 | 20.2 | 15.18 | 15.98 | 0.23 | 57 | 216.22 | 56.13 | 2.75 | 55 | 47.35 | 26901.66 | 214.36 | 1359.14 | 76.11 | 39.09 | 17626.27 | 0.51 | 0.85 | 3.5 | 1.13 | 1 | 10
8 | 110 | CONCLUIDO | 5.0279 | 19.89 | 15.08 | 17.4 | 0.25 | 52 | 216.63 | 56.13 | 3 | 50 | 47.51 | 26952.08 | 211.55 | 1359.03 | 73.21 | 39.09 | 16199.38 | 0.53 | 0.85 | 3.49 | 1.03 | 1 | 10
9 | 110 | CONCLUIDO | 5.1156 | 19.55 | 14.95 | 19.09 | 0.27 | 47 | 217.04 | 56.13 | 3.25 | 45 | 47.66 | 27002.55 | 208.48 | 1359.25 | 69.2 | 39.09 | 14220.12 | 0.56 | 0.86 | 3.48 | 0.9 | 1 | 10
10 | 110 | CONCLUIDO | 5.1604 | 19.38 | 14.91 | 20.33 | 0.29 | 44 | 217.45 | 56.13 | 3.5 | 42 | 47.82 | 27053.07 | 206.84 | 1359.15 | 67.43 | 39.09 | 13350.5 | 0.58 | 0.86 | 3.48 | 0.86 | 1 | 10
11 | 110 | CONCLUIDO | 5.2256 | 19.14 | 14.84 | 22.25 | 0.31 | 40 | 217.86 | 56.13 | 3.75 | 38 | 47.98 | 27103.65 | 204.34 | 1359.25 | 65.06 | 39.09 | 12186.97 | 0.6 | 0.86 | 3.48 | 0.79 | 1 | 10
12 | 110 | CONCLUIDO | 5.2612 | 19.01 | 14.79 | 23.35 | 0.33 | 38 | 218.27 | 56.13 | 4 | 36 | 48.15 | 27154.29 | 202.34 | 1359.13 | 63.9 | 39.09 | 11612.47 | 0.61 | 0.87 | 3.47 | 0.74 | 1 | 10
13 | 110 | CONCLUIDO | 5.3103 | 18.83 | 14.74 | 25.27 | 0.35 | 35 | 218.68 | 56.13 | 4.25 | 33 | 48.31 | 27204.98 | 200.51 | 1359.16 | 62.43 | 39.09 | 10894.08 | 0.63 | 0.87 | 3.46 | 0.69 | 1 | 10
14 | 110 | CONCLUIDO | 5.3487 | 18.7 | 14.69 | 26.71 | 0.36 | 33 | 219.09 | 56.13 | 4.5 | 31 | 48.47 | 27255.72 | 198.32 | 1359.27 | 60.86 | 39.09 | 10117.62 | 0.64 | 0.87 | 3.46 | 0.64 | 1 | 10
15 | 110 | CONCLUIDO | 5.3887 | 18.56 | 14.64 | 28.33 | 0.38 | 31 | 219.51 | 56.13 | 4.75 | 29 | 48.63 | 27306.53 | 196.04 | 1359.13 | 59.06 | 39.09 | 9231.18 | 0.66 | 0.88 | 3.46 | 0.59 | 1 | 10
16 | 110 | CONCLUIDO | 5.4187 | 18.45 | 14.62 | 30.24 | 0.4 | 29 | 219.92 | 56.13 | 5 | 27 | 48.79 | 27357.39 | 194.54 | 1359.08 | 58.49 | 39.09 | 8954.54 | 0.67 | 0.88 | 3.46 | 0.57 | 1 | 10
17 | 110 | CONCLUIDO | 5.4383 | 18.39 | 14.59 | 31.27 | 0.42 | 28 | 220.33 | 56.13 | 5.25 | 26 | 48.95 | 27408.3 | 193.46 | 1359.03 | 57.71 | 39.09 | 8569.23 | 0.68 | 0.88 | 3.46 | 0.55 | 1 | 10
18 | 110 | CONCLUIDO | 5.4795 | 18.25 | 14.54 | 33.55 | 0.44 | 26 | 220.74 | 56.13 | 5.5 | 24 | 49.12 | 27459.27 | 191.15 | 1359.08 | 56.18 | 39.09 | 7815.43 | 0.7 | 0.88 | 3.45 | 0.49 | 1 | 10
19 | 110 | CONCLUIDO | 5.4958 | 18.2 | 14.53 | 34.87 | 0.46 | 25 | 221.16 | 56.13 | 5.75 | 23 | 49.28 | 27510.3 | 189.42 | 1359.06 | 55.83 | 39.09 | 7645.89 | 0.7 | 0.88 | 3.45 | 0.48 | 1 | 10
20 | 110 | CONCLUIDO | 5.5185 | 18.12 | 14.49 | 36.24 | 0.48 | 24 | 221.57 | 56.13 | 6 | 22 | 49.45 | 27561.39 | 187.84 | 1359.07 | 54.78 | 39.09 | 7122.32 | 0.71 | 0.89 | 3.44 | 0.45 | 1 | 10
21 | 110 | CONCLUIDO | 5.533 | 18.07 | 14.49 | 37.8 | 0.5 | 23 | 221.99 | 56.13 | 6.25 | 21 | 49.61 | 27612.53 | 186.63 | 1359.22 | 54.43 | 39.09 | 6956.2 | 0.72 | 0.89 | 3.45 | 0.44 | 1 | 10
22 | 110 | CONCLUIDO | 5.5494 | 18.02 | 14.48 | 39.49 | 0.52 | 22 | 222.4 | 56.13 | 6.5 | 20 | 49.78 | 27663.85 | 185.25 | 1359.06 | 54.05 | 39.09 | 6768.68 | 0.72 | 0.89 | 3.45 | 0.43 | 1 | 10
23 | 110 | CONCLUIDO | 5.5732 | 17.94 | 14.44 | 41.27 | 0.54 | 21 | 222.82 | 56.13 | 6.75 | 19 | 49.94 | 27715.11 | 182.67 | 1359.05 | 52.98 | 39.09 | 6237.28 | 0.74 | 0.89 | 3.45 | 0.4 | 1 | 10
24 | 110 | CONCLUIDO | 5.594 | 17.88 | 14.42 | 43.26 | 0.56 | 20 | 223.23 | 56.13 | 7 | 18 | 50.11 | 27766.43 | 181.18 | 1359.04 | 52.12 | 39.09 | 5816.09 | 0.75 | 0.89 | 3.45 | 0.37 | 1 | 10
25 | 110 | CONCLUIDO | 5.6098 | 17.83 | 14.41 | 45.51 | 0.58 | 19 | 223.65 | 56.13 | 7.25 | 17 | 50.27 | 27817.81 | 178.43 | 1359.08 | 51.99 | 39.09 | 5755.28 | 0.75 | 0.89 | 3.44 | 0.36 | 1 | 10
26 | 110 | CONCLUIDO | 5.6329 | 17.75 | 14.38 | 47.93 | 0.59 | 18 | 224.07 | 56.13 | 7.5 | 16 | 50.44 | 27869.24 | 176.9 | 1359.03 | 51.09 | 39.09 | 5310.57 | 0.77 | 0.89 | 3.44 | 0.33 | 1 | 10
27 | 110 | CONCLUIDO | 5.6349 | 17.75 | 14.37 | 47.91 | 0.61 | 18 | 224.49 | 56.13 | 7.75 | 16 | 50.61 | 27920.73 | 173.88 | 1359.08 | 50.87 | 39.09 | 5197.76 | 0.77 | 0.89 | 3.44 | 0.33 | 1 | 10
28 | 110 | CONCLUIDO | 5.6527 | 17.69 | 14.36 | 50.68 | 0.63 | 17 | 224.9 | 56.13 | 8 | 15 | 50.78 | 27972.28 | 172.48 | 1359.01 | 50.44 | 39.09 | 4992.1 | 0.77 | 0.89 | 3.44 | 0.31 | 1 | 10
29 | 110 | CONCLUIDO | 5.6713 | 17.63 | 14.34 | 53.79 | 0.65 | 16 | 225.32 | 56.13 | 8.25 | 14 | 50.95 | 28023.89 | 171.76 | 1359.17 | 49.87 | 39.09 | 4712.11 | 0.78 | 0.89 | 3.44 | 0.3 | 1 | 10
30 | 110 | CONCLUIDO | 5.6697 | 17.64 | 14.35 | 53.81 | 0.67 | 16 | 225.74 | 56.13 | 8.5 | 14 | 51.11 | 28075.56 | 169.05 | 1359.08 | 50.22 | 39.09 | 4887.07 | 0.78 | 0.89 | 3.43 | 0.3 | 1 | 10
31 | 110 | CONCLUIDO | 5.6921 | 17.57 | 14.32 | 57.29 | 0.69 | 15 | 226.16 | 56.13 | 8.75 | 12 | 51.28 | 28127.29 | 167.5 | 1359.02 | 49.37 | 39.09 | 4463.75 | 0.79 | 0.9 | 3.43 | 0.28 | 1 | 10
32 | 110 | CONCLUIDO | 5.6891 | 17.58 | 14.33 | 57.33 | 0.71 | 15 | 226.58 | 56.13 | 9 | 10 | 51.45 | 28179.08 | 166.87 | 1359.07 | 49.52 | 39.09 | 4539.86 | 0.79 | 0.9 | 3.44 | 0.28 | 1 | 10
33 | 110 | CONCLUIDO | 5.7074 | 17.52 | 14.32 | 61.36 | 0.72 | 14 | 227 | 56.13 | 9.25 | 7 | 51.62 | 28230.92 | 164.88 | 1359.09 | 48.89 | 39.09 | 4230.16 | 0.8 | 0.9 | 3.44 | 0.27 | 1 | 10
34 | 110 | CONCLUIDO | 5.7053 | 17.53 | 14.32 | 61.39 | 0.74 | 14 | 227.42 | 56.13 | 9.5 | 5 | 51.8 | 28282.83 | 165.27 | 1359.19 | 48.95 | 39.09 | 4257.34 | 0.8 | 0.9 | 3.44 | 0.28 | 1 | 10
35 | 110 | CONCLUIDO | 5.707 | 17.52 | 14.32 | 61.36 | 0.76 | 14 | 227.84 | 56.13 | 9.75 | 4 | 51.97 | 28334.8 | 164.89 | 1359.13 | 48.79 | 39.09 | 4181.86 | 0.8 | 0.9 | 3.44 | 0.27 | 1 | 10
36 | 110 | CONCLUIDO | 5.705 | 17.53 | 14.32 | 61.39 | 0.78 | 14 | 228.27 | 56.13 | 10 | 2 | 52.14 | 28386.82 | 164.94 | 1359.21 | 48.8 | 39.09 | 4185.83 | 0.8 | 0.9 | 3.45 | 0.28 | 1 | 10
37 | 110 | CONCLUIDO | 5.7062 | 17.52 | 14.32 | 61.38 | 0.8 | 14 | 228.69 | 56.13 | 10.25 | 1 | 52.31 | 28438.91 | 165.04 | 1359.15 | 48.68 | 39.09 | 4124.26 | 0.8 | 0.9 | 3.45 | 0.27 | 1 | 10
38 | 110 | CONCLUIDO | 5.7045 | 17.53 | 14.33 | 61.4 | 0.81 | 14 | 229.11 | 56.13 | 10.5 | 1 | 52.48 | 28491.06 | 165.44 | 1359.28 | 48.84 | 39.09 | 4204.23 | 0.8 | 0.9 | 3.45 | 0.28 | 1 | 10
39 | 110 | CONCLUIDO | 5.7031 | 17.53 | 14.33 | 61.42 | 0.83 | 14 | 229.53 | 56.13 | 10.75 | 0 | 52.66 | 28543.27 | 165.7 | 1359.15 | 48.97 | 39.09 | 4270.18 | 0.8 | 0.9 | 3.45 | 0.28 | 1 | 10