## Sheet1
| Volume de calda [L] | STATUS | Capacidade operacional [ha/h] | Tempo de missao [h] | Tempo util [h] | Tempo por voo [min] | Autonomia Projetada [h] | N° Voos | MTOW [kg] | Massa Estrutura [kg] | Combustível [kg] | Abastecimentos | Massa gerador | Potência gerador [W] | Combustível consumido [L] | Calda cons [L] | Distância percorrida [km] | Distância Pulverizando [km] | RTL ACUMULADO[m] | EOC [km/km] | EOC [h/h] | Tempo de manobra [h] | Tempo rtl_rtw [h] | V pulv [m/s] | V desloc [m/s]
0 | 140 | CONCLUIDO | 2.934 | 34.08 | 18.91 | 4.83 | 0.06 | 235 | 274.09 | 60.56 | 1 | 233 | 72.53 | 34038.11 | 326.66 | 1359.92 | 192.15 | 39.09 | 74753.78 | 0.2 | 0.68 | 3.8 | 4.86 | 1 | 10
1 | 140 | CONCLUIDO | 3.3697 | 29.68 | 17.64 | 6.05 | 0.08 | 175 | 274.57 | 60.56 | 1.25 | 173 | 72.76 | 34097.72 | 303.74 | 1359.98 | 152.06 | 39.09 | 55009.91 | 0.26 | 0.73 | 3.71 | 3.58 | 1 | 10
2 | 140 | CONCLUIDO | 3.6886 | 27.11 | 16.9 | 7.24 | 0.1 | 140 | 275.05 | 60.56 | 1.5 | 138 | 73 | 34157.42 | 290.09 | 1359.58 | 129.33 | 39.09 | 43817.8 | 0.3 | 0.76 | 3.65 | 2.85 | 1 | 10
3 | 140 | CONCLUIDO | 3.9446 | 25.35 | 16.39 | 8.48 | 0.11 | 116 | 275.54 | 60.56 | 1.75 | 114 | 73.23 | 34217.22 | 280.47 | 1359.36 | 113.65 | 39.09 | 36097.54 | 0.34 | 0.78 | 3.6 | 2.34 | 1 | 10
4 | 140 | CONCLUIDO | 4.1497 | 24.1 | 16.03 | 9.71 | 0.13 | 99 | 276.02 | 60.56 | 2 | 97 | 73.47 | 34277.1 | 273.22 | 1359.44 | 102.22 | 39.09 | 30470.22 | 0.38 | 0.8 | 3.57 | 1.98 | 1 | 10
5 | 140 | CONCLUIDO | 4.3009 | 23.25 | 15.81 | 10.9 | 0.14 | 87 | 276.51 | 60.56 | 2.25 | 85 | 73.71 | 34337.08 | 268.63 | 1359.41 | 95.34 | 39.09 | 27092.12 | 0.41 | 0.81 | 3.56 | 1.76 | 1 | 10
6 | 140 | CONCLUIDO | 4.4422 | 22.51 | 15.59 | 12.15 | 0.16 | 77 | 277 | 60.56 | 2.5 | 75 | 73.94 | 34397.15 | 264.08 | 1359.2 | 88.54 | 39.09 | 23739.44 | 0.44 | 0.82 | 3.54 | 1.54 | 1 | 10
7 | 140 | CONCLUIDO | 4.5559 | 21.95 | 15.45 | 13.43 | 0.18 | 69 | 277.48 | 60.56 | 2.75 | 67 | 74.18 | 34457.31 | 260.69 | 1359.37 | 84.07 | 39.09 | 21543.09 | 0.46 | 0.83 | 3.53 | 1.4 | 1 | 10
8 | 140 | CONCLUIDO | 4.6517 | 21.5 | 15.31 | 14.58 | 0.19 | 63 | 277.97 | 60.56 | 3 | 61 | 74.42 | 34517.57 | 257.54 | 1359.22 | 79.77 | 39.09 | 19423.66 | 0.49 | 0.84 | 3.52 | 1.26 | 1 | 10
9 | 140 | CONCLUIDO | 4.7294 | 21.14 | 15.21 | 15.74 | 0.21 | 58 | 278.46 | 60.56 | 3.25 | 56 | 74.66 | 34577.92 | 255.13 | 1359.18 | 76.89 | 39.09 | 18007.96 | 0.51 | 0.84 | 3.51 | 1.17 | 1 | 10
10 | 140 | CONCLUIDO | 4.8144 | 20.77 | 15.1 | 17.1 | 0.22 | 53 | 278.95 | 60.56 | 3.5 | 51 | 74.9 | 34638.36 | 252.34 | 1359.28 | 73.51 | 39.09 | 16345.19 | 0.53 | 0.85 | 3.5 | 1.05 | 1 | 10
11 | 140 | CONCLUIDO | 4.8814 | 20.49 | 15.03 | 18.4 | 0.24 | 49 | 279.44 | 60.56 | 3.75 | 47 | 75.14 | 34698.9 | 250.15 | 1359.17 | 71.09 | 39.09 | 15155.06 | 0.55 | 0.85 | 3.49 | 0.98 | 1 | 10
12 | 140 | CONCLUIDO | 4.9363 | 20.26 | 14.95 | 19.51 | 0.25 | 46 | 279.94 | 60.56 | 4 | 44 | 75.38 | 34759.54 | 248.01 | 1359.03 | 69.07 | 39.09 | 14157.2 | 0.57 | 0.86 | 3.48 | 0.91 | 1 | 10
13 | 140 | CONCLUIDO | 4.9887 | 20.05 | 14.9 | 20.79 | 0.27 | 43 | 280.43 | 60.56 | 4.25 | 41 | 75.62 | 34820.27 | 246.27 | 1359.08 | 67.33 | 39.09 | 13304.44 | 0.58 | 0.86 | 3.48 | 0.85 | 1 | 10
14 | 140 | CONCLUIDO | 5.0434 | 19.83 | 14.84 | 22.26 | 0.29 | 40 | 280.92 | 60.56 | 4.5 | 38 | 75.87 | 34881.09 | 244.3 | 1359.12 | 65.09 | 39.09 | 12200.6 | 0.6 | 0.86 | 3.48 | 0.79 | 1 | 10
15 | 140 | CONCLUIDO | 5.0841 | 19.67 | 14.78 | 23.34 | 0.3 | 38 | 281.41 | 60.56 | 4.75 | 36 | 76.11 | 34942.02 | 242.59 | 1358.99 | 63.71 | 39.09 | 11519.11 | 0.61 | 0.87 | 3.47 | 0.74 | 1 | 10
16 | 140 | CONCLUIDO | 5.1216 | 19.53 | 14.74 | 24.57 | 0.32 | 36 | 281.91 | 60.56 | 5 | 34 | 76.35 | 35003.04 | 241.06 | 1359.09 | 62.35 | 39.09 | 10850.74 | 0.63 | 0.87 | 3.47 | 0.7 | 1 | 10
17 | 140 | CONCLUIDO | 5.1578 | 19.39 | 14.71 | 25.96 | 0.33 | 34 | 282.4 | 60.56 | 5.25 | 32 | 76.6 | 35064.15 | 239.5 | 1359.05 | 61.56 | 39.09 | 10464.64 | 0.63 | 0.87 | 3.46 | 0.66 | 1 | 10
18 | 140 | CONCLUIDO | 5.1957 | 19.25 | 14.67 | 27.51 | 0.35 | 32 | 282.9 | 60.56 | 5.5 | 30 | 76.85 | 35125.37 | 237.82 | 1359.13 | 59.95 | 39.09 | 9667.63 | 0.65 | 0.87 | 3.47 | 0.63 | 1 | 10
19 | 140 | CONCLUIDO | 5.2187 | 19.16 | 14.64 | 28.34 | 0.36 | 31 | 283.4 | 60.56 | 5.75 | 29 | 77.09 | 35186.68 | 236.38 | 1359.07 | 59.25 | 39.09 | 9324.55 | 0.66 | 0.88 | 3.46 | 0.59 | 1 | 10
20 | 140 | CONCLUIDO | 5.2559 | 19.03 | 14.61 | 30.23 | 0.38 | 29 | 283.9 | 60.56 | 6 | 27 | 77.34 | 35248.1 | 234.71 | 1359.16 | 58.17 | 39.09 | 8794.72 | 0.67 | 0.88 | 3.46 | 0.56 | 1 | 10
21 | 140 | CONCLUIDO | 5.2743 | 18.96 | 14.6 | 31.28 | 0.39 | 28 | 284.4 | 60.56 | 6.25 | 26 | 77.59 | 35309.61 | 233.84 | 1359.04 | 57.67 | 39.09 | 8547.15 | 0.68 | 0.88 | 3.46 | 0.55 | 1 | 10
22 | 140 | CONCLUIDO | 5.2937 | 18.89 | 14.58 | 32.4 | 0.41 | 27 | 284.89 | 60.56 | 6.5 | 25 | 77.84 | 35371.22 | 233.03 | 1359.09 | 57.27 | 39.09 | 8353.95 | 0.68 | 0.88 | 3.46 | 0.53 | 1 | 10
23 | 140 | CONCLUIDO | 5.314 | 18.82 | 14.56 | 33.6 | 0.42 | 26 | 285.39 | 60.56 | 6.75 | 24 | 78.09 | 35432.93 | 231.6 | 1359.26 | 56.44 | 39.09 | 7944.73 | 0.69 | 0.88 | 3.46 | 0.51 | 1 | 10
24 | 140 | CONCLUIDO | 5.3352 | 18.74 | 14.54 | 34.89 | 0.44 | 25 | 285.9 | 60.56 | 7 | 23 | 78.34 | 35494.74 | 230.25 | 1359.14 | 56 | 39.09 | 7728.65 | 0.7 | 0.88 | 3.45 | 0.49 | 1 | 10
25 | 140 | CONCLUIDO | 5.3625 | 18.65 | 14.49 | 36.23 | 0.45 | 24 | 286.4 | 60.56 | 7.25 | 22 | 78.59 | 35556.78 | 228.98 | 1359.01 | 54.58 | 39.09 | 7023.72 | 0.72 | 0.89 | 3.45 | 0.45 | 1 | 10
26 | 140 | CONCLUIDO | 5.3821 | 18.58 | 14.48 | 37.77 | 0.47 | 23 | 286.9 | 60.56 | 7.5 | 21 | 78.85 | 35618.8 | 227.55 | 1359.06 | 54.34 | 39.09 | 6909.3 | 0.72 | 0.89 | 3.44 | 0.43 | 1 | 10
27 | 140 | CONCLUIDO | 5.4001 | 18.52 | 14.47 | 39.46 | 0.48 | 22 | 287.41 | 60.56 | 7.75 | 20 | 79.1 | 35680.92 | 226.06 | 1359.13 | 53.59 | 39.09 | 6541.79 | 0.73 | 0.89 | 3.45 | 0.42 | 1 | 10
28 | 140 | CONCLUIDO | 5.3983 | 18.52 | 14.47 | 39.48 | 0.49 | 22 | 287.91 | 60.56 | 8 | 20 | 79.36 | 35743.15 | 225.11 | 1359.04 | 54.04 | 39.09 | 6763.4 | 0.72 | 0.89 | 3.45 | 0.43 | 1 | 10
29 | 140 | CONCLUIDO | 5.421 | 18.45 | 14.45 | 41.28 | 0.51 | 21 | 288.42 | 60.56 | 8.25 | 19 | 79.61 | 35805.48 | 224.31 | 1359.05 | 53.3 | 39.09 | 6398.71 | 0.73 | 0.89 | 3.44 | 0.4 | 1 | 10
30 | 140 | CONCLUIDO | 5.445 | 18.37 | 14.42 | 43.26 | 0.52 | 20 | 288.92 | 60.56 | 8.5 | 18 | 79.87 | 35867.91 | 222.34 | 1359.02 | 52.25 | 39.09 | 5877.29 | 0.75 | 0.89 | 3.45 | 0.37 | 1 | 10
31 | 140 | CONCLUIDO | 5.4477 | 18.36 | 14.41 | 43.23 | 0.54 | 20 | 289.43 | 60.56 | 8.75 | 18 | 80.12 | 35930.44 | 221.12 | 1359.06 | 52.21 | 39.09 | 5859.94 | 0.75 | 0.89 | 3.44 | 0.36 | 1 | 10
32 | 140 | CONCLUIDO | 5.4655 | 18.3 | 14.4 | 45.48 | 0.55 | 19 | 289.94 | 60.56 | 9 | 17 | 80.38 | 35993.08 | 220.05 | 1359.05 | 51.89 | 39.09 | 5702.85 | 0.75 | 0.89 | 3.44 | 0.36 | 1 | 10
33 | 140 | CONCLUIDO | 5.489 | 18.22 | 14.38 | 47.92 | 0.57 | 18 | 290.45 | 60.56 | 9.25 | 16 | 80.64 | 36055.83 | 218.79 | 1359.08 | 51 | 39.09 | 5263.29 | 0.77 | 0.89 | 3.44 | 0.33 | 1 | 10
34 | 140 | CONCLUIDO | 5.4839 | 18.24 | 14.39 | 47.98 | 0.58 | 18 | 290.96 | 60.56 | 9.5 | 16 | 80.9 | 36118.68 | 218.25 | 1359.15 | 51.54 | 39.09 | 5533.94 | 0.76 | 0.89 | 3.44 | 0.35 | 1 | 10
35 | 140 | CONCLUIDO | 5.5093 | 18.15 | 14.36 | 50.69 | 0.6 | 17 | 291.47 | 60.56 | 9.75 | 15 | 81.16 | 36181.64 | 215.58 | 1359.03 | 50.5 | 39.09 | 5021.36 | 0.77 | 0.89 | 3.44 | 0.32 | 1 | 10
36 | 140 | CONCLUIDO | 5.5078 | 18.16 | 14.37 | 50.71 | 0.61 | 17 | 291.98 | 60.56 | 10 | 15 | 81.42 | 36244.71 | 214.99 | 1359.1 | 50.6 | 39.09 | 5068.2 | 0.77 | 0.89 | 3.44 | 0.32 | 1 | 10
37 | 140 | CONCLUIDO | 5.5296 | 18.08 | 14.35 | 53.8 | 0.62 | 16 | 292.49 | 60.56 | 10.25 | 14 | 81.68 | 36307.88 | 214 | 1359.06 | 50.06 | 39.09 | 4806.82 | 0.78 | 0.89 | 3.44 | 0.3 | 1 | 10
38 | 140 | CONCLUIDO | 5.5237 | 18.1 | 14.37 | 53.88 | 0.64 | 16 | 293 | 60.56 | 10.5 | 14 | 81.95 | 36371.17 | 214.33 | 1359 | 50.58 | 39.09 | 5062.2 | 0.77 | 0.89 | 3.44 | 0.32 | 1 | 10
39 | 140 | CONCLUIDO | 5.5237 | 18.1 | 14.37 | 53.88 | 0.65 | 16 | 293.52 | 60.56 | 10.75 | 14 | 82.21 | 36434.56 | 211.29 | 1359.22 | 50.58 | 39.09 | 5065.84 | 0.77 | 0.89 | 3.44 | 0.32 | 1 | 10
40 | 140 | CONCLUIDO | 5.5524 | 18.01 | 14.33 | 57.3 | 0.67 | 15 | 294.03 | 60.56 | 11 | 13 | 82.48 | 36498.06 | 210.18 | 1359.01 | 49.41 | 39.09 | 4485.16 | 0.79 | 0.9 | 3.44 | 0.28 | 1 | 10
41 | 140 | CONCLUIDO | 5.5489 | 18.02 | 14.34 | 57.35 | 0.68 | 15 | 294.55 | 60.56 | 11.25 | 13 | 82.74 | 36561.67 | 209.9 | 1359.09 | 49.66 | 39.09 | 4611.64 | 0.79 | 0.89 | 3.44 | 0.29 | 1 | 10
42 | 140 | CONCLUIDO | 5.5739 | 17.94 | 14.31 | 61.32 | 0.69 | 14 | 295.06 | 60.56 | 11.5 | 12 | 83.01 | 36625.39 | 208.33 | 1358.99 | 48.83 | 39.09 | 4201.17 | 0.8 | 0.9 | 3.43 | 0.26 | 1 | 10
43 | 140 | CONCLUIDO | 5.5774 | 17.93 | 14.3 | 61.27 | 0.71 | 14 | 295.58 | 60.56 | 11.75 | 12 | 83.28 | 36689.22 | 207.47 | 1359.07 | 48.46 | 39.09 | 4017.1 | 0.81 | 0.9 | 3.43 | 0.25 | 1 | 10
44 | 140 | CONCLUIDO | 5.5743 | 17.94 | 14.31 | 61.32 | 0.72 | 14 | 296.1 | 60.56 | 12 | 12 | 83.54 | 36753.16 | 205.65 | 1358.99 | 48.91 | 39.09 | 4237.89 | 0.8 | 0.9 | 3.43 | 0.26 | 1 | 10
45 | 140 | CONCLUIDO | 5.5925 | 17.88 | 14.3 | 66.01 | 0.74 | 13 | 296.62 | 60.56 | 12.25 | 11 | 83.81 | 36817.22 | 202.96 | 1359.02 | 48.51 | 39.09 | 4044.23 | 0.81 | 0.9 | 3.44 | 0.25 | 1 | 10
46 | 140 | CONCLUIDO | 5.5932 | 17.88 | 14.3 | 65.99 | 0.75 | 13 | 297.14 | 60.56 | 12.5 | 11 | 84.08 | 36881.39 | 203.28 | 1359.01 | 48.47 | 39.09 | 4023.05 | 0.81 | 0.9 | 3.44 | 0.25 | 1 | 10
47 | 140 | CONCLUIDO | 5.5965 | 17.87 | 14.29 | 65.95 | 0.76 | 13 | 297.66 | 60.56 | 12.75 | 11 | 84.36 | 36945.67 | 203.02 | 1359.01 | 48.28 | 39.09 | 3927.43 | 0.81 | 0.9 | 3.43 | 0.24 | 1 | 10
48 | 140 | CONCLUIDO | 5.5976 | 17.86 | 14.28 | 65.93 | 0.78 | 13 | 298.18 | 60.56 | 13 | 10 | 84.63 | 37010.06 | 200.73 | 1359 | 48.08 | 39.09 | 3827.78 | 0.81 | 0.9 | 3.43 | 0.24 | 1 | 10
49 | 140 | CONCLUIDO | 5.6249 | 17.78 | 14.25 | 71.25 | 0.79 | 12 | 298.71 | 60.56 | 13.25 | 9 | 84.9 | 37074.57 | 199.45 | 1359.03 | 47.05 | 39.09 | 3320.98 | 0.83 | 0.9 | 3.43 | 0.2 | 1 | 10
50 | 140 | CONCLUIDO | 5.6212 | 17.79 | 14.26 | 71.31 | 0.8 | 12 | 299.23 | 60.56 | 13.5 | 9 | 85.18 | 37139.2 | 198.6 | 1359.01 | 47.47 | 39.09 | 3527.42 | 0.82 | 0.9 | 3.43 | 0.22 | 1 | 10
51 | 140 | CONCLUIDO | 5.6189 | 17.8 | 14.27 | 71.35 | 0.82 | 12 | 299.76 | 60.56 | 13.75 | 8 | 85.45 | 37204.07 | 197.83 | 1359.09 | 47.49 | 39.09 | 3538.97 | 0.82 | 0.9 | 3.43 | 0.22 | 1 | 10
52 | 140 | CONCLUIDO | 5.6152 | 17.81 | 14.28 | 71.41 | 0.83 | 12 | 300.28 | 60.56 | 14 | 6 | 85.73 | 37268.93 | 197.31 | 1359.1 | 47.87 | 39.09 | 3731.78 | 0.82 | 0.9 | 3.44 | 0.23 | 1 | 10
53 | 140 | CONCLUIDO | 5.6402 | 17.73 | 14.25 | 77.75 | 0.84 | 11 | 300.81 | 60.56 | 14.25 | 4 | 86 | 37333.9 | 195.95 | 1359 | 46.96 | 39.09 | 3279.13 | 0.83 | 0.9 | 3.44 | 0.21 | 1 | 10
54 | 140 | CONCLUIDO | 5.6405 | 17.73 | 14.25 | 77.75 | 0.86 | 11 | 301.34 | 60.56 | 14.5 | 3 | 86.28 | 37399 | 196 | 1359.11 | 46.93 | 39.09 | 3262.38 | 0.83 | 0.9 | 3.44 | 0.21 | 1 | 10
55 | 140 | CONCLUIDO | 5.6407 | 17.73 | 14.25 | 77.74 | 0.87 | 11 | 301.86 | 60.56 | 14.75 | 2 | 86.56 | 37464.21 | 196 | 1358.99 | 46.77 | 39.09 | 3186.13 | 0.84 | 0.9 | 3.44 | 0.21 | 1 | 10
56 | 140 | CONCLUIDO | 5.6404 | 17.73 | 14.25 | 77.75 | 0.88 | 11 | 302.39 | 60.56 | 15 | 1 | 86.84 | 37529.55 | 196.36 | 1358.99 | 46.82 | 39.09 | 3211.12 | 0.83 | 0.9 | 3.44 | 0.21 | 1 | 10
57 | 140 | CONCLUIDO | 5.6387 | 17.73 | 14.26 | 77.78 | 0.9 | 11 | 302.92 | 60.56 | 15.25 | 1 | 87.12 | 37595 | 196.46 | 1358.99 | 46.89 | 39.09 | 3242.31 | 0.83 | 0.9 | 3.44 | 0.21 | 1 | 10
58 | 140 | CONCLUIDO | 5.6389 | 17.73 | 14.26 | 77.77 | 0.91 | 11 | 303.46 | 60.56 | 15.5 | 0 | 87.4 | 37660.57 | 196.65 | 1359.1 | 46.93 | 39.09 | 3264.21 | 0.83 | 0.9 | 3.44 | 0.21 | 1 | 10