## Sheet1
| Volume de calda [L] | STATUS | Capacidade operacional [ha/h] | Tempo de missao [h] | Tempo util [h] | Tempo por voo [min] | Autonomia Projetada [h] | N° Voos | MTOW [kg] | Massa Estrutura [kg] | Combustível [kg] | Abastecimentos | Massa gerador | Potência gerador [W] | Combustível consumido [L] | Calda cons [L] | Distância percorrida [km] | Distância Pulverizando [km] | RTL ACUMULADO[m] | EOC [km/km] | EOC [h/h] | Tempo de manobra [h] | Tempo rtl_rtw [h] | V pulv [m/s] | V desloc [m/s]
0 | 85 | CONCLUIDO | 6.7684 | 14.77 | 9.56 | 6.83 | 0.11 | 84 | 167.88 | 51.39 | 1 | 82 | 30.49 | 20939.59 | 115.22 | 1292.72 | 80.34 | 27.17 | 26437.97 | 0.34 | 0.82 | 0.24 | 1.7 | 1 | 10
1 | 85 | CONCLUIDO | 7.3384 | 13.63 | 9.12 | 8.69 | 0.13 | 63 | 168.25 | 51.39 | 1.25 | 61 | 30.6 | 20984.25 | 108.12 | 1292.47 | 66.67 | 27.17 | 19710.1 | 0.41 | 0.86 | 0.21 | 1.27 | 1 | 10
2 | 85 | CONCLUIDO | 7.7159 | 12.96 | 8.86 | 10.42 | 0.16 | 51 | 168.61 | 51.39 | 1.5 | 49 | 30.71 | 21028.94 | 103.18 | 1292.57 | 58.57 | 27.17 | 15717.15 | 0.46 | 0.88 | 0.19 | 1.01 | 1 | 10
3 | 85 | CONCLUIDO | 8.0251 | 12.46 | 8.66 | 12.38 | 0.18 | 42 | 168.97 | 51.39 | 1.75 | 40 | 30.83 | 21073.68 | 98.95 | 1292.46 | 52.54 | 27.17 | 12749.28 | 0.52 | 0.9 | 0.17 | 0.81 | 1 | 10
4 | 85 | CONCLUIDO | 8.3218 | 12.02 | 8.46 | 14.5 | 0.21 | 35 | 169.33 | 51.39 | 2 | 33 | 30.94 | 21118.46 | 94.31 | 1292.67 | 46.29 | 27.17 | 9659.8 | 0.59 | 0.92 | 0.15 | 0.6 | 1 | 10
5 | 85 | CONCLUIDO | 8.3963 | 11.91 | 8.49 | 16.43 | 0.24 | 31 | 169.7 | 51.39 | 2.25 | 29 | 31.05 | 21163.27 | 93.02 | 1292.56 | 47.05 | 27.17 | 10055.75 | 0.58 | 0.92 | 0.16 | 0.63 | 1 | 10
6 | 85 | CONCLUIDO | 8.5737 | 11.66 | 8.38 | 18.61 | 0.26 | 27 | 170.06 | 51.39 | 2.5 | 25 | 31.17 | 21208.12 | 89.62 | 1292.31 | 43.65 | 27.17 | 8379.18 | 0.62 | 0.93 | 0.15 | 0.52 | 1 | 10
7 | 85 | CONCLUIDO | 8.695 | 11.5 | 8.31 | 20.79 | 0.29 | 24 | 170.42 | 51.39 | 2.75 | 22 | 31.28 | 21253.01 | 86.89 | 1292.39 | 41.75 | 27.17 | 7440.74 | 0.65 | 0.94 | 0.14 | 0.46 | 1 | 10
8 | 85 | CONCLUIDO | 8.8229 | 11.33 | 8.25 | 23.57 | 0.31 | 21 | 170.79 | 51.39 | 3 | 19 | 31.4 | 21297.94 | 83.58 | 1292.31 | 39.67 | 27.17 | 6419.79 | 0.68 | 0.95 | 0.14 | 0.4 | 1 | 10
9 | 85 | CONCLUIDO | 8.9131 | 11.22 | 8.2 | 25.9 | 0.34 | 19 | 171.15 | 51.39 | 3.25 | 17 | 31.51 | 21342.91 | 80.81 | 1292.43 | 38.09 | 27.17 | 5638.65 | 0.71 | 0.95 | 0.14 | 0.35 | 1 | 10
10 | 85 | CONCLUIDO | 8.9321 | 11.2 | 8.21 | 27.38 | 0.36 | 18 | 171.52 | 51.39 | 3.5 | 13 | 31.63 | 21387.92 | 78.73 | 1292.51 | 38.5 | 27.17 | 5850.39 | 0.71 | 0.95 | 0.14 | 0.36 | 1 | 10
11 | 85 | CONCLUIDO | 8.9637 | 11.16 | 8.21 | 28.97 | 0.39 | 17 | 171.88 | 51.39 | 3.75 | 2 | 31.74 | 21432.96 | 77.8 | 1292.39 | 37.85 | 27.17 | 5526.22 | 0.72 | 0.95 | 0.15 | 0.35 | 1 | 10
12 | 85 | CONCLUIDO | 8.9595 | 11.16 | 8.21 | 28.99 | 0.41 | 17 | 172.25 | 51.39 | 4 | 0 | 31.86 | 21478.05 | 77.85 | 1292.39 | 37.87 | 27.17 | 5540.46 | 0.72 | 0.95 | 0.16 | 0.36 | 1 | 10