## Sheet1
| Volume de calda [L] | STATUS | Capacidade operacional [ha/h] | Tempo de missao [h] | Tempo util [h] | Tempo por voo [min] | Autonomia Projetada [h] | N° Voos | MTOW [kg] | Massa Estrutura [kg] | Combustível [kg] | Abastecimentos | Massa gerador | Potência gerador [W] | Combustível consumido [L] | Calda cons [L] | Distância percorrida [km] | Distância Pulverizando [km] | RTL ACUMULADO[m] | EOC [km/km] | EOC [h/h] | Tempo de manobra [h] | Tempo rtl_rtw [h] | V pulv [m/s] | V desloc [m/s]
0 | 110 | CONCLUIDO | 5.8906 | 16.98 | 9.97 | 5.75 | 0.08 | 104 | 213.37 | 56.13 | 1 | 102 | 46.25 | 26550.29 | 142.82 | 1292.9 | 93.46 | 27.17 | 32898.43 | 0.29 | 0.78 | 0.27 | 2.12 | 1 | 10
1 | 110 | CONCLUIDO | 6.5223 | 15.33 | 9.43 | 7.25 | 0.1 | 78 | 213.78 | 56.13 | 1.25 | 76 | 46.4 | 26600.32 | 133.52 | 1292.68 | 76.27 | 27.17 | 24433.85 | 0.36 | 0.83 | 0.23 | 1.57 | 1 | 10
2 | 110 | CONCLUIDO | 6.9811 | 14.32 | 9.09 | 8.8 | 0.12 | 62 | 214.19 | 56.13 | 1.5 | 60 | 46.56 | 26650.41 | 127.44 | 1292.58 | 65.91 | 27.17 | 19332.24 | 0.41 | 0.86 | 0.21 | 1.24 | 1 | 10
3 | 110 | CONCLUIDO | 7.3022 | 13.69 | 8.89 | 10.25 | 0.14 | 52 | 214.59 | 56.13 | 1.75 | 50 | 46.72 | 26700.55 | 122.99 | 1292.46 | 59.57 | 27.17 | 16214.5 | 0.46 | 0.88 | 0.19 | 1.03 | 1 | 10
4 | 110 | CONCLUIDO | 7.5871 | 13.18 | 8.71 | 11.88 | 0.17 | 44 | 215 | 56.13 | 2 | 42 | 46.87 | 26750.75 | 119.22 | 1292.45 | 53.71 | 27.17 | 13324.69 | 0.51 | 0.9 | 0.18 | 0.86 | 1 | 10
5 | 110 | CONCLUIDO | 7.8365 | 12.76 | 8.54 | 13.49 | 0.19 | 38 | 215.41 | 56.13 | 2.25 | 36 | 47.03 | 26801 | 115.63 | 1292.5 | 48.36 | 27.17 | 10678.77 | 0.56 | 0.91 | 0.17 | 0.69 | 1 | 10
6 | 110 | CONCLUIDO | 7.8322 | 12.77 | 8.68 | 14.88 | 0.21 | 35 | 215.82 | 56.13 | 2.5 | 33 | 47.19 | 26851.31 | 116.1 | 1292.66 | 54.36 | 27.17 | 13692.93 | 0.5 | 0.9 | 0.14 | 0.82 | 1 | 10
7 | 110 | CONCLUIDO | 8.1072 | 12.33 | 8.46 | 16.91 | 0.23 | 30 | 216.22 | 56.13 | 2.75 | 28 | 47.35 | 26901.66 | 111.32 | 1292.45 | 46.14 | 27.17 | 9607.15 | 0.59 | 0.92 | 0.16 | 0.6 | 1 | 10
8 | 110 | CONCLUIDO | 8.2433 | 12.13 | 8.38 | 18.62 | 0.25 | 27 | 216.63 | 56.13 | 3 | 25 | 47.51 | 26952.08 | 108.82 | 1292.35 | 43.63 | 27.17 | 8368.08 | 0.62 | 0.93 | 0.15 | 0.53 | 1 | 10
9 | 110 | CONCLUIDO | 8.3291 | 12.01 | 8.34 | 20.01 | 0.27 | 25 | 217.04 | 56.13 | 3.25 | 23 | 47.66 | 27002.55 | 106.76 | 1292.42 | 42.42 | 27.17 | 7774.29 | 0.64 | 0.94 | 0.15 | 0.48 | 1 | 10
10 | 110 | CONCLUIDO | 8.4171 | 11.88 | 8.3 | 21.64 | 0.29 | 23 | 217.45 | 56.13 | 3.5 | 21 | 47.82 | 27053.07 | 105.11 | 1292.32 | 41.01 | 27.17 | 7080.37 | 0.66 | 0.94 | 0.15 | 0.44 | 1 | 10
11 | 110 | CONCLUIDO | 8.5086 | 11.75 | 8.25 | 23.58 | 0.31 | 21 | 217.86 | 56.13 | 3.75 | 19 | 47.98 | 27103.65 | 102.63 | 1292.46 | 39.66 | 27.17 | 6410.89 | 0.69 | 0.95 | 0.14 | 0.4 | 1 | 10
12 | 110 | CONCLUIDO | 8.6102 | 11.61 | 8.2 | 25.89 | 0.33 | 19 | 218.27 | 56.13 | 4 | 17 | 48.15 | 27154.29 | 100.16 | 1292.5 | 37.96 | 27.17 | 5571.37 | 0.72 | 0.95 | 0.14 | 0.35 | 1 | 10
13 | 110 | CONCLUIDO | 8.6242 | 11.6 | 8.22 | 27.41 | 0.35 | 18 | 218.68 | 56.13 | 4.25 | 16 | 48.31 | 27204.98 | 99.02 | 1292.31 | 39.27 | 27.17 | 6235.46 | 0.69 | 0.95 | 0.13 | 0.37 | 1 | 10
14 | 110 | CONCLUIDO | 8.6837 | 11.52 | 8.19 | 28.89 | 0.36 | 17 | 219.09 | 56.13 | 4.5 | 15 | 48.47 | 27255.72 | 96.71 | 1292.34 | 37.69 | 27.17 | 5448.5 | 0.72 | 0.95 | 0.13 | 0.33 | 1 | 10
15 | 110 | CONCLUIDO | 8.7313 | 11.45 | 8.16 | 30.62 | 0.38 | 16 | 219.51 | 56.13 | 4.75 | 14 | 48.63 | 27306.53 | 94.5 | 1292.35 | 36.92 | 27.17 | 5067.55 | 0.74 | 0.96 | 0.14 | 0.31 | 1 | 10
16 | 110 | CONCLUIDO | 8.7813 | 11.39 | 8.14 | 32.57 | 0.4 | 15 | 219.92 | 56.13 | 5 | 13 | 48.79 | 27357.39 | 91.94 | 1292.31 | 36.31 | 27.17 | 4769.4 | 0.75 | 0.96 | 0.13 | 0.29 | 1 | 10
17 | 110 | CONCLUIDO | 8.8283 | 11.33 | 8.12 | 34.81 | 0.42 | 14 | 220.33 | 56.13 | 5.25 | 10 | 48.95 | 27408.3 | 90.14 | 1292.33 | 35.62 | 27.17 | 4426.13 | 0.76 | 0.96 | 0.13 | 0.27 | 1 | 10
18 | 110 | CONCLUIDO | 8.8801 | 11.26 | 8.1 | 37.38 | 0.44 | 13 | 220.74 | 56.13 | 5.5 | 2 | 49.12 | 27459.27 | 88.88 | 1292.4 | 34.48 | 27.17 | 3863.56 | 0.79 | 0.96 | 0.14 | 0.25 | 1 | 10
19 | 110 | CONCLUIDO | 8.8757 | 11.27 | 8.11 | 37.41 | 0.46 | 13 | 221.16 | 56.13 | 5.75 | 0 | 49.28 | 27510.3 | 89.07 | 1292.4 | 34.59 | 27.17 | 3919.15 | 0.79 | 0.96 | 0.14 | 0.25 | 1 | 10