## Sheet1
| Volume de calda [L] | STATUS | Capacidade operacional [ha/h] | Tempo de missao [h] | Tempo util [h] | Tempo por voo [min] | Autonomia Projetada [h] | N° Voos | MTOW [kg] | Massa Estrutura [kg] | Combustível [kg] | Abastecimentos | Massa gerador | Potência gerador [W] | Combustível consumido [L] | Calda cons [L] | Distância percorrida [km] | Distância Pulverizando [km] | RTL ACUMULADO[m] | EOC [km/km] | EOC [h/h] | Tempo de manobra [h] | Tempo rtl_rtw [h] | V pulv [m/s] | V desloc [m/s]
0 | 65 | CONCLUIDO | 4.4757 | 22.34 | 16.68 | 7.82 | 0.13 | 128 | 133.21 | 46.47 | 1 | 126 | 20.75 | 16663.42 | 177.23 | 1359.7 | 121.46 | 39.2 | 39946.61 | 0.32 | 0.77 | 3.63 | 2.59 | 1 | 10
1 | 65 | CONCLUIDO | 4.7831 | 20.91 | 16.06 | 9.83 | 0.17 | 98 | 133.55 | 46.47 | 1.25 | 96 | 20.83 | 16704.7 | 168.54 | 1358.98 | 101.93 | 39.2 | 30333.9 | 0.38 | 0.8 | 3.59 | 1.97 | 1 | 10
2 | 65 | CONCLUIDO | 4.9969 | 20.01 | 15.68 | 11.91 | 0.2 | 79 | 133.88 | 46.47 | 1.5 | 77 | 20.91 | 16746.01 | 162.24 | 1359.3 | 89.99 | 39.2 | 24458.97 | 0.44 | 0.82 | 3.56 | 1.59 | 1 | 10
3 | 65 | CONCLUIDO | 5.1631 | 19.37 | 15.39 | 13.99 | 0.23 | 66 | 134.22 | 46.47 | 1.75 | 64 | 21 | 16787.35 | 156.98 | 1359.08 | 81.12 | 39.2 | 20088.54 | 0.48 | 0.84 | 3.53 | 1.3 | 1 | 10
4 | 65 | CONCLUIDO | 5.289 | 18.91 | 15.2 | 16.29 | 0.26 | 56 | 134.55 | 46.47 | 2 | 54 | 21.09 | 16828.84 | 152.94 | 1358.96 | 75.19 | 39.2 | 17174.13 | 0.52 | 0.85 | 3.52 | 1.12 | 1 | 10
5 | 65 | CONCLUIDO | 5.3833 | 18.58 | 15.06 | 18.44 | 0.29 | 49 | 134.89 | 46.47 | 2.25 | 47 | 21.17 | 16870.25 | 149.21 | 1359.04 | 71 | 39.2 | 15115.05 | 0.55 | 0.86 | 3.51 | 0.98 | 1 | 10
6 | 65 | CONCLUIDO | 5.4691 | 18.28 | 14.93 | 20.84 | 0.33 | 43 | 135.22 | 46.47 | 2.5 | 41 | 21.26 | 16911.68 | 145.34 | 1359.1 | 66.94 | 39.2 | 13112.45 | 0.59 | 0.86 | 3.5 | 0.85 | 1 | 10
7 | 65 | CONCLUIDO | 5.5304 | 18.08 | 14.84 | 22.83 | 0.36 | 39 | 135.56 | 46.47 | 2.75 | 37 | 21.34 | 16953.14 | 142.56 | 1358.89 | 64.16 | 39.2 | 11742.39 | 0.61 | 0.87 | 3.49 | 0.75 | 1 | 10
8 | 65 | CONCLUIDO | 5.581 | 17.92 | 14.78 | 25.35 | 0.39 | 35 | 135.9 | 46.47 | 3 | 33 | 21.43 | 16994.64 | 138.95 | 1359.07 | 62.38 | 39.2 | 10875.55 | 0.63 | 0.87 | 3.49 | 0.7 | 1 | 10
9 | 65 | CONCLUIDO | 5.6486 | 17.7 | 14.68 | 28.41 | 0.42 | 31 | 136.23 | 46.47 | 3.25 | 29 | 21.52 | 17036.16 | 135.18 | 1358.82 | 59.27 | 39.2 | 9340.86 | 0.66 | 0.88 | 3.47 | 0.59 | 1 | 10
10 | 65 | CONCLUIDO | 5.6904 | 17.57 | 14.63 | 31.35 | 0.45 | 28 | 136.57 | 46.47 | 3.5 | 26 | 21.6 | 17077.72 | 131.97 | 1358.89 | 57.37 | 39.2 | 8405.55 | 0.68 | 0.88 | 3.48 | 0.55 | 1 | 10
11 | 65 | CONCLUIDO | 5.7252 | 17.47 | 14.58 | 33.64 | 0.48 | 26 | 136.91 | 46.47 | 3.75 | 23 | 21.69 | 17119.3 | 128.96 | 1359 | 55.7 | 39.2 | 7579.62 | 0.7 | 0.89 | 3.47 | 0.49 | 1 | 10
12 | 65 | CONCLUIDO | 5.7526 | 17.38 | 14.55 | 36.37 | 0.52 | 24 | 137.25 | 46.47 | 4 | 16 | 21.78 | 17160.92 | 126.14 | 1358.81 | 54.91 | 39.2 | 7195.95 | 0.71 | 0.89 | 3.47 | 0.47 | 1 | 10
13 | 65 | CONCLUIDO | 5.7654 | 17.34 | 14.54 | 37.93 | 0.55 | 23 | 137.58 | 46.47 | 4.25 | 8 | 21.87 | 17202.57 | 124.77 | 1359 | 54.24 | 39.2 | 6865.33 | 0.72 | 0.89 | 3.48 | 0.45 | 1 | 10
14 | 65 | CONCLUIDO | 5.7637 | 17.35 | 14.54 | 37.94 | 0.58 | 23 | 137.92 | 46.47 | 4.5 | 2 | 21.95 | 17244.24 | 124.15 | 1358.94 | 54.17 | 39.2 | 6830.24 | 0.72 | 0.89 | 3.49 | 0.46 | 1 | 10
15 | 65 | CONCLUIDO | 5.78 | 17.3 | 14.52 | 39.61 | 0.61 | 22 | 138.26 | 46.47 | 4.75 | 0 | 22.04 | 17285.95 | 123.86 | 1358.96 | 53.37 | 39.2 | 6431.82 | 0.73 | 0.89 | 3.49 | 0.44 | 1 | 10