## Sheet1
| Volume de calda [L] | STATUS | Capacidade operacional [ha/h] | Tempo de missao [h] | Tempo util [h] | Tempo por voo [min] | Autonomia Projetada [h] | N° Voos | MTOW [kg] | Massa Estrutura [kg] | Combustível [kg] | Abastecimentos | Massa gerador | Potência gerador [W] | Combustível consumido [L] | Calda cons [L] | Distância percorrida [km] | Distância Pulverizando [km] | RTL ACUMULADO[m] | EOC [km/km] | EOC [h/h] | Tempo de manobra [h] | Tempo rtl_rtw [h] | V pulv [m/s] | V desloc [m/s]
0 | 50 | CONCLUIDO | 4.8506 | 20.62 | 16.22 | 9.18 | 0.16 | 106 | 107.41 | 41.65 | 1 | 104 | 14.77 | 13481.73 | 146.61 | 1359.34 | 107.12 | 39.2 | 32886.08 | 0.37 | 0.8 | 3.6 | 2.14 | 1 | 10
1 | 50 | CONCLUIDO | 5.1181 | 19.54 | 15.7 | 11.63 | 0.2 | 81 | 107.73 | 41.65 | 1.25 | 79 | 14.83 | 13520.81 | 138.99 | 1359.21 | 90.95 | 39.2 | 24927.38 | 0.43 | 0.82 | 3.56 | 1.62 | 1 | 10
2 | 50 | CONCLUIDO | 5.2997 | 18.87 | 15.39 | 14.2 | 0.24 | 65 | 108.05 | 41.65 | 1.5 | 63 | 14.9 | 13559.91 | 133.46 | 1359.22 | 80.74 | 39.2 | 19904.64 | 0.49 | 0.84 | 3.55 | 1.3 | 1 | 10
3 | 50 | CONCLUIDO | 5.4354 | 18.4 | 15.16 | 16.85 | 0.28 | 54 | 108.37 | 41.65 | 1.75 | 52 | 14.97 | 13599.17 | 128.6 | 1359.1 | 74.2 | 39.2 | 16687.49 | 0.53 | 0.85 | 3.51 | 1.07 | 1 | 10
4 | 50 | CONCLUIDO | 5.5403 | 18.05 | 14.99 | 19.55 | 0.32 | 46 | 108.68 | 41.65 | 2 | 44 | 15.03 | 13638.32 | 123.94 | 1359.05 | 68.99 | 39.2 | 14125.98 | 0.57 | 0.86 | 3.5 | 0.91 | 1 | 10
5 | 50 | CONCLUIDO | 5.6328 | 17.75 | 14.85 | 22.85 | 0.36 | 39 | 109 | 41.65 | 2.25 | 37 | 15.1 | 13677.51 | 118.74 | 1358.95 | 64.54 | 39.2 | 11933.35 | 0.61 | 0.87 | 3.49 | 0.76 | 1 | 10
6 | 50 | CONCLUIDO | 5.6874 | 17.58 | 14.77 | 25.32 | 0.4 | 35 | 109.32 | 41.65 | 2.5 | 33 | 15.17 | 13716.72 | 115.62 | 1359.01 | 61.75 | 39.2 | 10559 | 0.63 | 0.87 | 3.49 | 0.68 | 1 | 10
7 | 50 | CONCLUIDO | 5.7354 | 17.44 | 14.71 | 28.47 | 0.44 | 31 | 109.64 | 41.65 | 2.75 | 20 | 15.24 | 13755.95 | 111.74 | 1359 | 59.69 | 39.2 | 9548.14 | 0.66 | 0.88 | 3.49 | 0.62 | 1 | 10
8 | 50 | CONCLUIDO | 5.7618 | 17.36 | 14.68 | 30.36 | 0.48 | 29 | 109.96 | 41.65 | 3 | 6 | 15.31 | 13795.21 | 110.42 | 1359.03 | 58.2 | 39.2 | 8815.3 | 0.67 | 0.88 | 3.5 | 0.59 | 1 | 10
9 | 50 | CONCLUIDO | 5.7569 | 17.37 | 14.69 | 30.39 | 0.52 | 29 | 110.27 | 41.65 | 3.25 | 2 | 15.37 | 13834.5 | 110.37 | 1358.84 | 58.48 | 39.2 | 8955.56 | 0.67 | 0.88 | 3.51 | 0.6 | 1 | 10
10 | 50 | CONCLUIDO | 5.7546 | 17.38 | 14.7 | 30.41 | 0.56 | 29 | 110.59 | 41.65 | 3.5 | 0 | 15.44 | 13873.81 | 110.63 | 1358.93 | 58.48 | 39.2 | 8953.12 | 0.67 | 0.88 | 3.51 | 0.61 | 1 | 10