## Sheet1
| Volume de calda [L] | STATUS | Capacidade operacional [ha/h] | Tempo de missao [h] | Tempo util [h] | Tempo por voo [min] | Autonomia Projetada [h] | N° Voos | MTOW [kg] | Massa Estrutura [kg] | Combustível [kg] | Abastecimentos | Massa gerador | Potência gerador [W] | Combustível consumido [L] | Calda cons [L] | Distância percorrida [km] | Distância Pulverizando [km] | RTL ACUMULADO[m] | EOC [km/km] | EOC [h/h] | Tempo de manobra [h] | Tempo rtl_rtw [h] | V pulv [m/s] | V desloc [m/s]
0 | 85 | CONCLUIDO | 6.6051 | 15.14 | 9.85 | 6.87 | 0.11 | 86 | 167.88 | 51.39 | 1 | 84 | 30.49 | 20939.59 | 118 | 1678.52 | 82 | 25.77 | 26882.03 | 0.31 | 0.75 | 1.37 | 1.74 | 1 | 10
1 | 85 | CONCLUIDO | 7.1753 | 13.94 | 9.4 | 8.81 | 0.13 | 64 | 168.25 | 51.39 | 1.25 | 62 | 30.6 | 20984.25 | 110 | 1678.08 | 67.62 | 25.77 | 19802.53 | 0.38 | 0.78 | 1.34 | 1.29 | 1 | 10
2 | 85 | CONCLUIDO | 7.5643 | 13.22 | 9.12 | 10.73 | 0.16 | 51 | 168.61 | 51.39 | 1.5 | 49 | 30.71 | 21028.94 | 104.23 | 1678.42 | 58.89 | 25.77 | 15502.91 | 0.44 | 0.81 | 1.32 | 1.01 | 1 | 10
3 | 85 | CONCLUIDO | 7.8382 | 12.76 | 8.96 | 12.8 | 0.18 | 42 | 168.97 | 51.39 | 1.75 | 40 | 30.83 | 21073.68 | 99.95 | 1678.1 | 54.21 | 25.77 | 13206.2 | 0.48 | 0.82 | 1.31 | 0.86 | 1 | 10
4 | 85 | CONCLUIDO | 8.046 | 12.43 | 8.84 | 14.73 | 0.21 | 36 | 169.33 | 51.39 | 2 | 34 | 30.94 | 21118.46 | 95.45 | 1678.09 | 50.31 | 25.77 | 11285.54 | 0.51 | 0.83 | 1.29 | 0.73 | 1 | 10
5 | 85 | CONCLUIDO | 8.2717 | 12.09 | 8.7 | 17.4 | 0.24 | 30 | 169.7 | 51.39 | 2.25 | 28 | 31.05 | 21163.27 | 90.99 | 1677.98 | 46.13 | 25.77 | 9227.61 | 0.56 | 0.84 | 1.28 | 0.59 | 1 | 10
6 | 85 | CONCLUIDO | 8.4368 | 11.85 | 8.6 | 19.84 | 0.26 | 26 | 170.06 | 51.39 | 2.5 | 23 | 31.17 | 21208.12 | 87.21 | 1677.92 | 42.86 | 25.77 | 7610.49 | 0.6 | 0.85 | 1.27 | 0.49 | 1 | 10
7 | 85 | CONCLUIDO | 8.5444 | 11.7 | 8.55 | 22.31 | 0.29 | 23 | 170.42 | 51.39 | 2.75 | 17 | 31.28 | 21253.01 | 83.73 | 1677.92 | 41.22 | 25.77 | 6808.15 | 0.63 | 0.86 | 1.28 | 0.45 | 1 | 10
8 | 85 | CONCLUIDO | 8.5821 | 11.65 | 8.53 | 23.27 | 0.31 | 22 | 170.79 | 51.39 | 3 | 6 | 31.4 | 21297.94 | 82.35 | 1678 | 40.4 | 25.77 | 6401.83 | 0.64 | 0.86 | 1.28 | 0.43 | 1 | 10
9 | 85 | CONCLUIDO | 8.6081 | 11.62 | 8.53 | 24.38 | 0.34 | 21 | 171.15 | 51.39 | 3.25 | 2 | 31.51 | 21342.91 | 81.73 | 1677.92 | 40.32 | 25.77 | 6364.81 | 0.64 | 0.86 | 1.29 | 0.43 | 1 | 10
10 | 85 | CONCLUIDO | 8.6024 | 11.62 | 8.54 | 24.4 | 0.36 | 21 | 171.52 | 51.39 | 3.5 | 0 | 31.63 | 21387.92 | 81.96 | 1677.96 | 40.52 | 25.77 | 6467.54 | 0.64 | 0.86 | 1.29 | 0.43 | 1 | 10