## Sheet1
| Volume de calda [L] | STATUS | Capacidade operacional [ha/h] | Tempo de missao [h] | Tempo util [h] | Tempo por voo [min] | Autonomia Projetada [h] | N° Voos | MTOW [kg] | Massa Estrutura [kg] | Combustível [kg] | Abastecimentos | Massa gerador | Potência gerador [W] | Combustível consumido [L] | Calda cons [L] | Distância percorrida [km] | Distância Pulverizando [km] | RTL ACUMULADO[m] | EOC [km/km] | EOC [h/h] | Tempo de manobra [h] | Tempo rtl_rtw [h] | V pulv [m/s] | V desloc [m/s]
0 | 110 | CONCLUIDO | 5.7381 | 17.43 | 10.3 | 5.77 | 0.08 | 107 | 213.37 | 56.13 | 1 | 105 | 46.25 | 26550.29 | 147.2 | 1678.44 | 95.84 | 25.77 | 33698.74 | 0.27 | 0.71 | 1.41 | 2.19 | 1 | 10
1 | 110 | CONCLUIDO | 6.3646 | 15.71 | 9.72 | 7.29 | 0.1 | 80 | 213.78 | 56.13 | 1.25 | 78 | 46.4 | 26600.32 | 137.15 | 1678.44 | 77.85 | 25.77 | 24834.55 | 0.33 | 0.76 | 1.36 | 1.61 | 1 | 10
2 | 110 | CONCLUIDO | 6.7949 | 14.72 | 9.4 | 8.81 | 0.12 | 64 | 214.19 | 56.13 | 1.5 | 62 | 46.56 | 26650.41 | 130.73 | 1678.31 | 67.76 | 25.77 | 19873.44 | 0.38 | 0.78 | 1.34 | 1.29 | 1 | 10
3 | 110 | CONCLUIDO | 7.1383 | 14.01 | 9.16 | 10.37 | 0.14 | 53 | 214.59 | 56.13 | 1.75 | 51 | 46.72 | 26700.55 | 125.22 | 1678.6 | 60.33 | 25.77 | 16211.05 | 0.43 | 0.8 | 1.32 | 1.05 | 1 | 10
4 | 110 | CONCLUIDO | 7.4044 | 13.51 | 8.99 | 11.99 | 0.17 | 45 | 215 | 56.13 | 2 | 43 | 46.87 | 26750.75 | 121.41 | 1678.24 | 55.17 | 25.77 | 13670.2 | 0.47 | 0.82 | 1.3 | 0.89 | 1 | 10
5 | 110 | CONCLUIDO | 7.6078 | 13.14 | 8.88 | 13.67 | 0.19 | 39 | 215.41 | 56.13 | 2.25 | 37 | 47.03 | 26801 | 118.21 | 1677.98 | 52.02 | 25.77 | 12125.15 | 0.5 | 0.83 | 1.29 | 0.78 | 1 | 10
6 | 110 | CONCLUIDO | 7.7907 | 12.84 | 8.79 | 15.51 | 0.21 | 34 | 215.82 | 56.13 | 2.5 | 32 | 47.19 | 26851.31 | 114.3 | 1678.36 | 48.71 | 25.77 | 10494.9 | 0.53 | 0.84 | 1.29 | 0.68 | 1 | 10
7 | 110 | CONCLUIDO | 7.954 | 12.57 | 8.69 | 17.39 | 0.23 | 30 | 216.22 | 56.13 | 2.75 | 28 | 47.35 | 26901.66 | 110.84 | 1678.04 | 46.05 | 25.77 | 9187.7 | 0.56 | 0.84 | 1.28 | 0.59 | 1 | 10
8 | 110 | CONCLUIDO | 8.079 | 12.38 | 8.62 | 19.17 | 0.25 | 27 | 216.63 | 56.13 | 3 | 25 | 47.51 | 26952.08 | 108.78 | 1678.19 | 43.97 | 25.77 | 8159.83 | 0.59 | 0.85 | 1.27 | 0.52 | 1 | 10
9 | 110 | CONCLUIDO | 8.1681 | 12.24 | 8.57 | 20.58 | 0.27 | 25 | 217.04 | 56.13 | 3.25 | 23 | 47.66 | 27002.55 | 104.97 | 1677.92 | 42.23 | 25.77 | 7303.98 | 0.61 | 0.86 | 1.27 | 0.47 | 1 | 10
10 | 110 | CONCLUIDO | 8.2831 | 12.07 | 8.53 | 23.27 | 0.29 | 22 | 217.45 | 56.13 | 3.5 | 20 | 47.82 | 27053.07 | 102.17 | 1678.03 | 40.8 | 25.77 | 6599.83 | 0.63 | 0.86 | 1.27 | 0.42 | 1 | 10
11 | 110 | CONCLUIDO | 8.3672 | 11.95 | 8.49 | 25.48 | 0.31 | 20 | 217.86 | 56.13 | 3.75 | 18 | 47.98 | 27103.65 | 99.62 | 1678.04 | 39.75 | 25.77 | 6085.87 | 0.65 | 0.86 | 1.26 | 0.39 | 1 | 10
12 | 110 | CONCLUIDO | 8.4053 | 11.9 | 8.48 | 26.79 | 0.33 | 19 | 218.27 | 56.13 | 4 | 15 | 48.15 | 27154.29 | 97.39 | 1677.92 | 39.2 | 25.77 | 5818.89 | 0.66 | 0.87 | 1.27 | 0.38 | 1 | 10
13 | 110 | CONCLUIDO | 8.4521 | 11.83 | 8.46 | 28.2 | 0.35 | 18 | 218.68 | 56.13 | 4.25 | 6 | 48.31 | 27204.98 | 93.83 | 1677.97 | 38.18 | 25.77 | 5311.95 | 0.67 | 0.87 | 1.27 | 0.35 | 1 | 10
14 | 110 | CONCLUIDO | 8.496 | 11.77 | 8.44 | 29.79 | 0.36 | 17 | 219.09 | 56.13 | 4.5 | 3 | 48.47 | 27255.72 | 93.65 | 1677.97 | 37.5 | 25.77 | 4974.86 | 0.69 | 0.87 | 1.27 | 0.33 | 1 | 10
15 | 110 | CONCLUIDO | 8.4904 | 11.78 | 8.45 | 29.81 | 0.38 | 17 | 219.51 | 56.13 | 4.75 | 2 | 48.63 | 27306.53 | 93.75 | 1678.07 | 37.73 | 25.77 | 5089.65 | 0.68 | 0.87 | 1.28 | 0.34 | 1 | 10
16 | 110 | CONCLUIDO | 8.4902 | 11.78 | 8.45 | 29.82 | 0.4 | 17 | 219.92 | 56.13 | 5 | 1 | 48.79 | 27357.39 | 93.85 | 1677.97 | 37.7 | 25.77 | 5078.01 | 0.68 | 0.87 | 1.28 | 0.34 | 1 | 10
17 | 110 | CONCLUIDO | 8.4836 | 11.79 | 8.46 | 29.85 | 0.42 | 17 | 220.33 | 56.13 | 5.25 | 0 | 48.95 | 27408.3 | 94.27 | 1678.18 | 37.78 | 25.77 | 5116.46 | 0.68 | 0.87 | 1.28 | 0.35 | 1 | 10