## Sheet1
| Volume de calda [L] | STATUS | Capacidade operacional [ha/h] | Tempo de missao [h] | Tempo util [h] | Tempo por voo [min] | Autonomia Projetada [h] | N° Voos | MTOW [kg] | Massa Estrutura [kg] | Combustível [kg] | Abastecimentos | Massa gerador | Potência gerador [W] | Combustível consumido [L] | Calda cons [L] | Distância percorrida [km] | Distância Pulverizando [km] | RTL ACUMULADO[m] | EOC [km/km] | EOC [h/h] | Tempo de manobra [h] | Tempo rtl_rtw [h] | V pulv [m/s] | V desloc [m/s]
0 | 40 | CONCLUIDO | 8.3891 | 11.92 | 9.09 | 11.61 | 0.2 | 47 | 89.87 | 37.55 | 1 | 22 | 11.32 | 11317.98 | 61.31 | 1678.1 | 57.17 | 25.77 | 14662.98 | 0.45 | 0.81 | 1.35 | 0.99 | 1 | 10
1 | 40 | CONCLUIDO | 8.4634 | 11.82 | 9.04 | 12.33 | 0.24 | 44 | 90.18 | 37.55 | 1.25 | 2 | 11.37 | 11355.7 | 59.62 | 1678.35 | 55.14 | 25.77 | 13663.48 | 0.47 | 0.81 | 1.36 | 0.94 | 1 | 10
2 | 40 | CONCLUIDO | 8.4966 | 11.77 | 9.02 | 12.58 | 0.29 | 43 | 90.48 | 37.55 | 1.5 | 0 | 11.43 | 11393.43 | 59.74 | 1678.18 | 54.26 | 25.77 | 13227.26 | 0.47 | 0.81 | 1.36 | 0.91 | 1 | 10