## Sheet1
| Volume de calda [L] | STATUS | Capacidade operacional [ha/h] | Tempo de missao [h] | Tempo util [h] | Tempo por voo [min] | Autonomia Projetada [h] | N° Voos | MTOW [kg] | Massa Estrutura [kg] | Combustível [kg] | Abastecimentos | Massa gerador | Potência gerador [W] | Combustível consumido [L] | Calda cons [L] | Distância percorrida [km] | Distância Pulverizando [km] | RTL ACUMULADO[m] | EOC [km/km] | EOC [h/h] | Tempo de manobra [h] | Tempo rtl_rtw [h] | V pulv [m/s] | V desloc [m/s]
0 | 100 | CONCLUIDO | 10.7733 | 9.28 | 4.98 | 6.49 | 0.09 | 46 | 194.77 | 54.38 | 1 | 44 | 39.4 | 24256.19 | 62.15 | 1708.8 | 43.13 | 13.91 | 14538.92 | 0.32 | 0.8 | 0.13 | 0.94 | 1 | 10
1 | 100 | CONCLUIDO | 11.6694 | 8.57 | 4.73 | 8.35 | 0.11 | 34 | 195.16 | 54.38 | 1.25 | 32 | 39.53 | 24303.87 | 56.51 | 1708.51 | 35.62 | 13.91 | 10844.61 | 0.39 | 0.85 | 0.11 | 0.69 | 1 | 10
2 | 100 | CONCLUIDO | 12.3933 | 8.07 | 4.54 | 10.48 | 0.14 | 26 | 195.55 | 54.38 | 1.5 | 24 | 39.67 | 24351.61 | 51.43 | 1708.57 | 29.64 | 13.91 | 7893.42 | 0.47 | 0.88 | 0.1 | 0.5 | 1 | 10
3 | 100 | CONCLUIDO | 12.8991 | 7.75 | 4.42 | 12.63 | 0.16 | 21 | 195.93 | 54.38 | 1.75 | 16 | 39.81 | 24399.39 | 46.73 | 1708.78 | 25.57 | 13.91 | 5885.89 | 0.54 | 0.91 | 0.09 | 0.38 | 1 | 10
4 | 100 | CONCLUIDO | 13.167 | 7.59 | 4.34 | 13.7 | 0.18 | 19 | 196.32 | 54.38 | 2 | 1 | 39.95 | 24447.22 | 44.57 | 1708.4 | 22.05 | 13.91 | 4134.11 | 0.63 | 0.92 | 0.11 | 0.3 | 1 | 10
5 | 100 | CONCLUIDO | 13.167 | 7.59 | 4.34 | 13.7 | 0.2 | 19 | 196.71 | 54.38 | 2.25 | 0 | 40.08 | 24495.09 | 44.61 | 1708.4 | 22.01 | 13.91 | 4115.38 | 0.63 | 0.92 | 0.11 | 0.3 | 1 | 10