## Sheet1
| Volume de calda [L] | STATUS | Capacidade operacional [ha/h] | Tempo de missao [h] | Tempo util [h] | Tempo por voo [min] | Autonomia Projetada [h] | N° Voos | MTOW [kg] | Massa Estrutura [kg] | Combustível [kg] | Abastecimentos | Massa gerador | Potência gerador [W] | Combustível consumido [L] | Calda cons [L] | Distância percorrida [km] | Distância Pulverizando [km] | RTL ACUMULADO[m] | EOC [km/km] | EOC [h/h] | Tempo de manobra [h] | Tempo rtl_rtw [h] | V pulv [m/s] | V desloc [m/s]
0 | 110 | CONCLUIDO | 10.2226 | 9.78 | 5.06 | 6.07 | 0.08 | 50 | 213.37 | 56.13 | 1 | 48 | 46.25 | 26550.29 | 68.19 | 1708.99 | 45.62 | 13.91 | 15763.46 | 0.3 | 0.79 | 0.14 | 1.02 | 1 | 10
1 | 110 | CONCLUIDO | 11.1659 | 8.96 | 4.78 | 7.75 | 0.1 | 37 | 213.78 | 56.13 | 1.25 | 35 | 46.4 | 26600.32 | 62.22 | 1708.86 | 37.22 | 13.91 | 11631.98 | 0.37 | 0.84 | 0.11 | 0.74 | 1 | 10
2 | 110 | CONCLUIDO | 11.846 | 8.44 | 4.6 | 9.53 | 0.12 | 29 | 214.19 | 56.13 | 1.5 | 27 | 46.56 | 26650.41 | 57.56 | 1708.8 | 31.59 | 13.91 | 8853.09 | 0.44 | 0.87 | 0.1 | 0.56 | 1 | 10
3 | 110 | CONCLUIDO | 12.4065 | 8.06 | 4.48 | 11.68 | 0.14 | 23 | 214.59 | 56.13 | 1.75 | 21 | 46.72 | 26700.55 | 53.28 | 1708.49 | 27.64 | 13.91 | 6909.95 | 0.5 | 0.89 | 0.09 | 0.44 | 1 | 10
4 | 110 | CONCLUIDO | 12.8829 | 7.76 | 4.35 | 13.73 | 0.17 | 19 | 215 | 56.13 | 2 | 16 | 46.87 | 26750.75 | 48.31 | 1708.65 | 23.48 | 13.91 | 4850.08 | 0.59 | 0.92 | 0.08 | 0.31 | 1 | 10
5 | 110 | CONCLUIDO | 12.9926 | 7.7 | 4.37 | 15.41 | 0.19 | 17 | 215.41 | 56.13 | 2.25 | 4 | 47.03 | 26801 | 47.6 | 1708.5 | 23.79 | 13.91 | 5012.74 | 0.58 | 0.92 | 0.09 | 0.33 | 1 | 10
6 | 110 | CONCLUIDO | 12.9762 | 7.71 | 4.38 | 15.44 | 0.21 | 17 | 215.82 | 56.13 | 2.5 | 0 | 47.19 | 26851.31 | 47.84 | 1708.81 | 23.87 | 13.91 | 5053.75 | 0.58 | 0.91 | 0.1 | 0.33 | 1 | 10