## Sheet1
| Volume de calda [L] | STATUS | Capacidade operacional [ha/h] | Tempo de missao [h] | Tempo util [h] | Tempo por voo [min] | Autonomia Projetada [h] | N° Voos | MTOW [kg] | Massa Estrutura [kg] | Combustível [kg] | Abastecimentos | Massa gerador | Potência gerador [W] | Combustível consumido [L] | Calda cons [L] | Distância percorrida [km] | Distância Pulverizando [km] | RTL ACUMULADO[m] | EOC [km/km] | EOC [h/h] | Tempo de manobra [h] | Tempo rtl_rtw [h] | V pulv [m/s] | V desloc [m/s]
0 | 70 | CONCLUIDO | 7.2647 | 13.77 | 9.46 | 7.88 | 0.12 | 72 | 141.81 | 47.83 | 1 | 70 | 22.98 | 17723.39 | 98.61 | 1721.09 | 72.5 | 25.61 | 22390.11 | 0.35 | 0.77 | 1.31 | 1.44 | 1 | 10
1 | 70 | CONCLUIDO | 7.7749 | 12.86 | 9.07 | 10.08 | 0.16 | 54 | 142.15 | 47.83 | 1.25 | 52 | 23.07 | 17765.46 | 91.17 | 1720.42 | 60.65 | 25.61 | 16558.9 | 0.42 | 0.81 | 1.28 | 1.06 | 1 | 10
2 | 70 | CONCLUIDO | 8.1417 | 12.28 | 8.84 | 12.63 | 0.19 | 42 | 142.49 | 47.83 | 1.5 | 40 | 23.16 | 17807.56 | 85.52 | 1720.69 | 53.12 | 25.61 | 12854.08 | 0.48 | 0.83 | 1.27 | 0.83 | 1 | 10
3 | 70 | CONCLUIDO | 8.4191 | 11.88 | 8.67 | 15.3 | 0.22 | 34 | 142.83 | 47.83 | 1.75 | 30 | 23.25 | 17849.7 | 80.3 | 1720.49 | 47.73 | 25.61 | 10198.24 | 0.54 | 0.84 | 1.26 | 0.65 | 1 | 10
4 | 70 | CONCLUIDO | 8.5802 | 11.65 | 8.59 | 17.77 | 0.25 | 29 | 143.17 | 47.83 | 2 | 16 | 23.34 | 17891.86 | 76.31 | 1720.63 | 44.85 | 25.61 | 8781.76 | 0.57 | 0.85 | 1.26 | 0.57 | 1 | 10
5 | 70 | CONCLUIDO | 8.636 | 11.58 | 8.57 | 19.05 | 0.28 | 27 | 143.51 | 47.83 | 2.25 | 7 | 23.44 | 17934.06 | 75.05 | 1720.46 | 44.1 | 25.61 | 8419.35 | 0.58 | 0.85 | 1.27 | 0.56 | 1 | 10
6 | 70 | CONCLUIDO | 8.6889 | 11.51 | 8.53 | 19.68 | 0.31 | 26 | 143.86 | 47.83 | 2.5 | 1 | 23.53 | 17976.29 | 73.81 | 1720.56 | 42.69 | 25.61 | 7717.67 | 0.6 | 0.86 | 1.27 | 0.52 | 1 | 10
7 | 70 | CONCLUIDO | 8.6793 | 11.52 | 8.54 | 19.71 | 0.34 | 26 | 144.2 | 47.83 | 2.75 | 0 | 23.62 | 18018.55 | 74.16 | 1720.39 | 42.9 | 25.61 | 7824.44 | 0.6 | 0.86 | 1.27 | 0.53 | 1 | 10