## Sheet1
| Volume de calda [L] | STATUS | Capacidade operacional [ha/h] | Tempo de missao [h] | Tempo util [h] | Tempo por voo [min] | Autonomia Projetada [h] | N° Voos | MTOW [kg] | Massa Estrutura [kg] | Combustível [kg] | Abastecimentos | Massa gerador | Potência gerador [W] | Combustível consumido [L] | Calda cons [L] | Distância percorrida [km] | Distância Pulverizando [km] | RTL ACUMULADO[m] | EOC [km/km] | EOC [h/h] | Tempo de manobra [h] | Tempo rtl_rtw [h] | V pulv [m/s] | V desloc [m/s]
0 | 80 | CONCLUIDO | 6.8459 | 14.61 | 9.67 | 7.17 | 0.11 | 81 | 159.12 | 50.28 | 1 | 79 | 27.84 | 19859.16 | 110.86 | 1721.13 | 78.84 | 25.61 | 25515.82 | 0.32 | 0.76 | 1.34 | 1.66 | 1 | 10
1 | 80 | CONCLUIDO | 7.4201 | 13.48 | 9.22 | 9.22 | 0.14 | 60 | 159.48 | 50.28 | 1.25 | 58 | 27.95 | 19902.91 | 103.01 | 1720.45 | 64.8 | 25.61 | 18602.65 | 0.4 | 0.79 | 1.3 | 1.21 | 1 | 10
2 | 80 | CONCLUIDO | 7.7932 | 12.83 | 8.96 | 11.2 | 0.17 | 48 | 159.83 | 50.28 | 1.5 | 46 | 28.05 | 19946.71 | 97.28 | 1720.45 | 57.21 | 25.61 | 14865.7 | 0.45 | 0.82 | 1.27 | 0.95 | 1 | 10
3 | 80 | CONCLUIDO | 8.0893 | 12.36 | 8.78 | 13.51 | 0.19 | 39 | 160.19 | 50.28 | 1.75 | 37 | 28.16 | 19990.53 | 92.37 | 1720.39 | 51.32 | 25.61 | 11966.8 | 0.5 | 0.83 | 1.26 | 0.77 | 1 | 10
4 | 80 | CONCLUIDO | 8.2982 | 12.05 | 8.66 | 15.75 | 0.22 | 33 | 160.54 | 50.28 | 2 | 31 | 28.26 | 20034.4 | 87.65 | 1720.75 | 47.72 | 25.61 | 10199.62 | 0.54 | 0.84 | 1.25 | 0.65 | 1 | 10
5 | 80 | CONCLUIDO | 8.4844 | 11.79 | 8.56 | 18.34 | 0.25 | 28 | 160.9 | 50.28 | 2.25 | 24 | 28.37 | 20078.3 | 82.9 | 1720.48 | 44.36 | 25.61 | 8544.32 | 0.58 | 0.85 | 1.25 | 0.55 | 1 | 10
6 | 80 | CONCLUIDO | 8.5812 | 11.65 | 8.52 | 20.46 | 0.27 | 25 | 161.26 | 50.28 | 2.5 | 14 | 28.48 | 20122.23 | 80.92 | 1720.45 | 43.1 | 25.61 | 7927.05 | 0.59 | 0.86 | 1.25 | 0.51 | 1 | 10
7 | 80 | CONCLUIDO | 8.6632 | 11.54 | 8.48 | 22.12 | 0.3 | 23 | 161.61 | 50.28 | 2.75 | 4 | 28.58 | 20166.2 | 78.14 | 1720.59 | 41.24 | 25.61 | 7009.34 | 0.62 | 0.86 | 1.26 | 0.46 | 1 | 10
8 | 80 | CONCLUIDO | 8.6547 | 11.55 | 8.49 | 22.14 | 0.33 | 23 | 161.97 | 50.28 | 3 | 0 | 28.69 | 20210.21 | 78.72 | 1720.38 | 41.27 | 25.61 | 7024.12 | 0.62 | 0.86 | 1.27 | 0.48 | 1 | 10