## Sheet1
| Volume de calda [L] | STATUS | Capacidade operacional [ha/h] | Tempo de missao [h] | Tempo util [h] | Tempo por voo [min] | Autonomia Projetada [h] | N° Voos | MTOW [kg] | Massa Estrutura [kg] | Combustível [kg] | Abastecimentos | Massa gerador | Potência gerador [W] | Combustível consumido [L] | Calda cons [L] | Distância percorrida [km] | Distância Pulverizando [km] | RTL ACUMULADO[m] | EOC [km/km] | EOC [h/h] | Tempo de manobra [h] | Tempo rtl_rtw [h] | V pulv [m/s] | V desloc [m/s]
0 | 85 | CONCLUIDO | 6.7095 | 14.9 | 9.69 | 6.92 | 0.11 | 84 | 167.88 | 51.39 | 1 | 82 | 30.49 | 20939.59 | 115.67 | 1720.81 | 79.74 | 25.61 | 25950.96 | 0.32 | 0.75 | 1.33 | 1.67 | 1 | 10
1 | 85 | CONCLUIDO | 7.2579 | 13.78 | 9.27 | 8.83 | 0.13 | 63 | 168.25 | 51.39 | 1.25 | 61 | 30.6 | 20984.25 | 108.07 | 1720.45 | 66.44 | 25.61 | 19406.38 | 0.39 | 0.79 | 1.31 | 1.26 | 1 | 10
2 | 85 | CONCLUIDO | 7.6425 | 13.08 | 9.02 | 10.82 | 0.16 | 50 | 168.61 | 51.39 | 1.5 | 48 | 30.71 | 21028.94 | 102.68 | 1720.5 | 58.41 | 25.61 | 15457.99 | 0.44 | 0.81 | 1.29 | 1 | 1 | 10
3 | 85 | CONCLUIDO | 7.9583 | 12.57 | 8.8 | 12.88 | 0.18 | 41 | 168.97 | 51.39 | 1.75 | 39 | 30.83 | 21073.68 | 97.55 | 1720.65 | 52.04 | 25.61 | 12317.36 | 0.49 | 0.83 | 1.26 | 0.79 | 1 | 10
4 | 85 | CONCLUIDO | 8.1573 | 12.26 | 8.7 | 14.91 | 0.21 | 35 | 169.33 | 51.39 | 2 | 33 | 30.94 | 21118.46 | 93.36 | 1720.58 | 48.59 | 25.61 | 10621.96 | 0.53 | 0.84 | 1.26 | 0.69 | 1 | 10
5 | 85 | CONCLUIDO | 8.3443 | 11.98 | 8.6 | 17.19 | 0.24 | 30 | 169.7 | 51.39 | 2.25 | 28 | 31.05 | 21163.27 | 88.95 | 1720.5 | 45.7 | 25.61 | 9199.98 | 0.56 | 0.85 | 1.25 | 0.58 | 1 | 10
6 | 85 | CONCLUIDO | 8.5014 | 11.76 | 8.51 | 19.64 | 0.26 | 26 | 170.06 | 51.39 | 2.5 | 20 | 31.17 | 21208.12 | 85.57 | 1720.34 | 42.7 | 25.61 | 7721.32 | 0.6 | 0.86 | 1.25 | 0.5 | 1 | 10
7 | 85 | CONCLUIDO | 8.5643 | 11.68 | 8.49 | 21.23 | 0.29 | 24 | 170.42 | 51.39 | 2.75 | 13 | 31.28 | 21253.01 | 82.63 | 1720.51 | 42 | 25.61 | 7384.01 | 0.61 | 0.86 | 1.25 | 0.48 | 1 | 10
8 | 85 | CONCLUIDO | 8.6489 | 11.56 | 8.44 | 23.03 | 0.31 | 22 | 170.79 | 51.39 | 3 | 5 | 31.4 | 21297.94 | 81.1 | 1720.39 | 40.04 | 25.61 | 6411.21 | 0.64 | 0.87 | 1.26 | 0.43 | 1 | 10
9 | 85 | CONCLUIDO | 8.648 | 11.56 | 8.45 | 23.03 | 0.34 | 22 | 171.15 | 51.39 | 3.25 | 1 | 31.51 | 21342.91 | 81 | 1720.39 | 40.03 | 25.61 | 6407.33 | 0.64 | 0.87 | 1.26 | 0.43 | 1 | 10
10 | 85 | CONCLUIDO | 8.6368 | 11.58 | 8.46 | 23.07 | 0.36 | 22 | 171.52 | 51.39 | 3.5 | 0 | 31.63 | 21387.92 | 80.83 | 1720.37 | 40.54 | 25.61 | 6662.15 | 0.63 | 0.86 | 1.26 | 0.45 | 1 | 10