## Sheet1
| Volume de calda [L] | STATUS | Capacidade operacional [ha/h] | Tempo de missao [h] | Tempo util [h] | Tempo por voo [min] | Autonomia Projetada [h] | N° Voos | MTOW [kg] | Massa Estrutura [kg] | Combustível [kg] | Abastecimentos | Massa gerador | Potência gerador [W] | Combustível consumido [L] | Calda cons [L] | Distância percorrida [km] | Distância Pulverizando [km] | RTL ACUMULADO[m] | EOC [km/km] | EOC [h/h] | Tempo de manobra [h] | Tempo rtl_rtw [h] | V pulv [m/s] | V desloc [m/s]
0 | 145 | CONCLUIDO | 4.7408 | 21.09 | 10.82 | 4.77 | 0.06 | 136 | 285.18 | 61.2 | 1 | 134 | 77.98 | 35406.83 | 188.23 | 1721.03 | 114.84 | 25.61 | 43241.39 | 0.22 | 0.68 | 1.42 | 2.8 | 1 | 10
1 | 145 | CONCLUIDO | 5.4188 | 18.45 | 10.06 | 5.98 | 0.08 | 101 | 285.68 | 61.2 | 1.25 | 99 | 78.24 | 35468.6 | 173.76 | 1720.65 | 91.31 | 25.61 | 31654.29 | 0.28 | 0.73 | 1.37 | 2.05 | 1 | 10
2 | 145 | CONCLUIDO | 5.919 | 16.89 | 9.63 | 7.23 | 0.09 | 80 | 286.19 | 61.2 | 1.5 | 78 | 78.49 | 35530.47 | 164.93 | 1720.8 | 77.57 | 25.61 | 24887.02 | 0.33 | 0.76 | 1.34 | 1.62 | 1 | 10
3 | 145 | CONCLUIDO | 6.3111 | 15.84 | 9.34 | 8.49 | 0.11 | 66 | 286.69 | 61.2 | 1.75 | 64 | 78.74 | 35592.57 | 158.71 | 1720.57 | 68.95 | 25.61 | 20647.73 | 0.37 | 0.78 | 1.3 | 1.32 | 1 | 10
4 | 145 | CONCLUIDO | 6.6296 | 15.08 | 9.12 | 9.77 | 0.12 | 56 | 287.19 | 61.2 | 2 | 54 | 78.99 | 35654.65 | 153.46 | 1720.7 | 61.98 | 25.61 | 17210.06 | 0.41 | 0.8 | 1.28 | 1.1 | 1 | 10
5 | 145 | CONCLUIDO | 6.8566 | 14.58 | 8.99 | 11.01 | 0.14 | 49 | 287.7 | 61.2 | 2.25 | 47 | 79.25 | 35716.83 | 150.18 | 1720.55 | 57.64 | 25.61 | 15076.48 | 0.44 | 0.81 | 1.29 | 0.98 | 1 | 10
6 | 145 | CONCLUIDO | 7.0816 | 14.12 | 8.85 | 12.36 | 0.15 | 43 | 288.2 | 61.2 | 2.5 | 41 | 79.5 | 35779.11 | 146.32 | 1720.6 | 53.36 | 25.61 | 12966.63 | 0.48 | 0.83 | 1.28 | 0.84 | 1 | 10
7 | 145 | CONCLUIDO | 7.2294 | 13.83 | 8.78 | 13.51 | 0.17 | 39 | 288.71 | 61.2 | 2.75 | 37 | 79.76 | 35841.5 | 143.96 | 1720.43 | 51.44 | 25.61 | 12024.85 | 0.5 | 0.83 | 1.26 | 0.77 | 1 | 10
8 | 145 | CONCLUIDO | 7.3883 | 13.54 | 8.7 | 14.91 | 0.18 | 35 | 289.21 | 61.2 | 3 | 33 | 80.02 | 35903.99 | 140.73 | 1720.29 | 48.7 | 25.61 | 10675.79 | 0.53 | 0.84 | 1.26 | 0.69 | 1 | 10
9 | 145 | CONCLUIDO | 7.5064 | 13.32 | 8.65 | 16.22 | 0.2 | 32 | 289.72 | 61.2 | 3.25 | 30 | 80.27 | 35966.59 | 139.04 | 1720.36 | 46.91 | 25.61 | 9796.33 | 0.55 | 0.84 | 1.26 | 0.64 | 1 | 10
10 | 145 | CONCLUIDO | 7.638 | 13.09 | 8.58 | 17.75 | 0.21 | 29 | 290.23 | 61.2 | 3.5 | 27 | 80.53 | 36029.29 | 136.21 | 1720.46 | 45.08 | 25.61 | 8899.14 | 0.57 | 0.85 | 1.25 | 0.57 | 1 | 10
11 | 145 | CONCLUIDO | 7.7194 | 12.95 | 8.55 | 19 | 0.23 | 27 | 290.74 | 61.2 | 3.75 | 25 | 80.79 | 36092.1 | 134.85 | 1720.57 | 43.94 | 25.61 | 8335.84 | 0.58 | 0.85 | 1.25 | 0.54 | 1 | 10
12 | 145 | CONCLUIDO | 7.8198 | 12.79 | 8.49 | 20.38 | 0.24 | 25 | 291.25 | 61.2 | 4 | 23 | 81.05 | 36155.02 | 131.88 | 1720.32 | 42.21 | 25.61 | 7481.99 | 0.61 | 0.86 | 1.24 | 0.48 | 1 | 10
13 | 145 | CONCLUIDO | 7.8975 | 12.66 | 8.47 | 22.11 | 0.26 | 23 | 291.76 | 61.2 | 4.25 | 21 | 81.31 | 36218.04 | 130.47 | 1720.34 | 41.69 | 25.61 | 7233.52 | 0.61 | 0.86 | 1.24 | 0.46 | 1 | 10
14 | 145 | CONCLUIDO | 7.949 | 12.58 | 8.45 | 23.03 | 0.27 | 22 | 292.27 | 61.2 | 4.5 | 20 | 81.57 | 36281.16 | 127.68 | 1720.27 | 40.81 | 25.61 | 6797.32 | 0.63 | 0.87 | 1.24 | 0.43 | 1 | 10
15 | 145 | CONCLUIDO | 8.0613 | 12.4 | 8.38 | 25.13 | 0.29 | 20 | 292.79 | 61.2 | 4.75 | 18 | 81.84 | 36344.4 | 126.04 | 1720.27 | 38.7 | 25.61 | 5750.73 | 0.66 | 0.87 | 1.24 | 0.37 | 1 | 10
16 | 145 | CONCLUIDO | 8.1012 | 12.34 | 8.37 | 26.43 | 0.3 | 19 | 293.3 | 61.2 | 5 | 17 | 82.1 | 36407.75 | 123.44 | 1720.28 | 38.45 | 25.61 | 5632.11 | 0.67 | 0.87 | 1.23 | 0.36 | 1 | 10
17 | 145 | CONCLUIDO | 8.1544 | 12.26 | 8.34 | 27.81 | 0.32 | 18 | 293.81 | 61.2 | 5.25 | 16 | 82.36 | 36471.2 | 121.41 | 1720.32 | 37.82 | 25.61 | 5322.42 | 0.68 | 0.88 | 1.23 | 0.33 | 1 | 10
18 | 145 | CONCLUIDO | 8.1941 | 12.2 | 8.34 | 29.43 | 0.33 | 17 | 294.33 | 61.2 | 5.5 | 15 | 82.63 | 36534.76 | 119.48 | 1720.51 | 37.6 | 25.61 | 5216.03 | 0.68 | 0.88 | 1.23 | 0.33 | 1 | 10
19 | 145 | CONCLUIDO | 8.2438 | 12.13 | 8.32 | 31.2 | 0.35 | 16 | 294.84 | 61.2 | 5.75 | 14 | 82.9 | 36598.44 | 118 | 1720.45 | 36.98 | 25.61 | 4911.65 | 0.69 | 0.88 | 1.23 | 0.31 | 1 | 10
20 | 145 | CONCLUIDO | 8.2863 | 12.07 | 8.31 | 33.24 | 0.36 | 15 | 295.36 | 61.2 | 6 | 11 | 83.16 | 36662.22 | 116.6 | 1720.27 | 36.53 | 25.61 | 4691.33 | 0.7 | 0.88 | 1.23 | 0.3 | 1 | 10
21 | 145 | CONCLUIDO | 8.3005 | 12.05 | 8.29 | 33.16 | 0.38 | 15 | 295.88 | 61.2 | 6.25 | 11 | 83.43 | 36726.12 | 114.03 | 1720.4 | 36.04 | 25.61 | 4446.79 | 0.71 | 0.88 | 1.23 | 0.28 | 1 | 10
22 | 145 | CONCLUIDO | 8.3426 | 11.99 | 8.28 | 35.5 | 0.39 | 14 | 296.4 | 61.2 | 6.5 | 8 | 83.7 | 36790.13 | 114.34 | 1720.27 | 35.71 | 25.61 | 4288.21 | 0.72 | 0.88 | 1.23 | 0.27 | 1 | 10
23 | 145 | CONCLUIDO | 8.3546 | 11.97 | 8.27 | 35.42 | 0.4 | 14 | 296.92 | 61.2 | 6.75 | 4 | 83.97 | 36854.25 | 112.63 | 1720.51 | 34.93 | 25.61 | 3898.22 | 0.73 | 0.88 | 1.23 | 0.25 | 1 | 10
24 | 145 | CONCLUIDO | 8.3447 | 11.98 | 8.28 | 35.49 | 0.42 | 14 | 297.44 | 61.2 | 7 | 3 | 84.24 | 36918.48 | 112.29 | 1720.34 | 35.29 | 25.61 | 4078.01 | 0.73 | 0.88 | 1.24 | 0.27 | 1 | 10
25 | 145 | CONCLUIDO | 8.3961 | 11.91 | 8.26 | 38.13 | 0.43 | 13 | 297.96 | 61.2 | 7.25 | 2 | 84.51 | 36982.83 | 111.23 | 1720.45 | 34.62 | 25.61 | 3748.99 | 0.74 | 0.88 | 1.24 | 0.25 | 1 | 10
26 | 145 | CONCLUIDO | 8.3951 | 11.91 | 8.26 | 38.13 | 0.45 | 13 | 298.48 | 61.2 | 7.5 | 1 | 84.79 | 37047.29 | 111.04 | 1720.35 | 34.76 | 25.61 | 3818.59 | 0.74 | 0.88 | 1.24 | 0.25 | 1 | 10
27 | 145 | CONCLUIDO | 8.3838 | 11.93 | 8.28 | 38.21 | 0.46 | 13 | 299.01 | 61.2 | 7.75 | 0 | 85.06 | 37111.87 | 111.58 | 1720.42 | 35.18 | 25.61 | 4027.32 | 0.73 | 0.88 | 1.24 | 0.27 | 1 | 10